## Macro Metrics
Strategy | Operating Pressure (bar) | SEC (kWh/m3) | LCOW ($/m3) | Recovery (%) | Sh factor | Friction factor | Channel height (mm) | Spacer porosity | Membrane length (m) | Pressure vessels | Inlet velocity (cm/s) | Membrane area (m2) | %Savings
topology_module_process | 58.6461 | 2.7223 | 0.55873 | 50 | 1.9 | 0.1 | 0.3 | 0.81533 | 3.7321 | 422.1577 | 15.0001 | 99377.4978 | 13.1521
topology_process | 58.7309 | 2.7261 | 0.56021 | 50 | 1.9 | 0.1 | 0.7112 | 0.85 | 9.9999 | 245.2081 | 16.1235 | 100233.6616 | 12.9214
module_process | 59.4479 | 2.7726 | 0.56635 | 50 | 1 | 1 | 0.3 | 0.95 | 4.375 | 362.3151 | 15 | 99982.9966 | 11.9676
topology_module | 63.0106 | 2.9319 | 0.56889 | 50 | 1.9 | 0.1 | 0.3 | 0.95 | 6 | 200 | 27.1737 | 75691.023 | 11.5714
process | 59.722 | 2.7885 | 0.56974 | 50 | 1 | 1 | 0.7112 | 0.85 | 9.3802 | 263.5736 | 15 | 101063.6584 | 11.4407
module | 65.3755 | 3.0916 | 0.58906 | 50 | 1 | 1 | 0.3137 | 0.95 | 6 | 200 | 26.4571 | 74345.9452 | 8.4365
topology | 74.3003 | 3.4607 | 0.62871 | 50 | 1.9 | 0.1 | 0.7112 | 0.85 | 6 | 200 | 19.768 | 49052.76 | 2.2735
simulation | 76.0409 | 3.5611 | 0.64334 | 50 | 1 | 1 | 0.7112 | 0.85 | 6 | 200 | 19.768 | 49052.76 | 0

## simulation
| global_length_domain | Sh | Pn | Re
0 | 0.1 | 99.373 | 1972362.1893 | 157.5057
1 | 0.2 | 98.7816 | 1906006.5677 | 155.5648
2 | 0.3 | 98.1913 | 1841598.4044 | 153.6392
3 | 0.4 | 97.602 | 1779101.0546 | 151.7293
4 | 0.5 | 97.0141 | 1718477.7811 | 149.8353
5 | 0.6 | 96.4273 | 1659681.4045 | 147.9572
6 | 0.7 | 95.842 | 1602676.0368 | 146.0954
7 | 0.8 | 95.2582 | 1547425.7348 | 144.2501
8 | 0.9 | 94.676 | 1493885.0849 | 142.4215
9 | 1 | 94.0954 | 1442019.0055 | 140.6097
10 | 1.1 | 93.5167 | 1391792.3982 | 138.8151
11 | 1.2 | 92.9398 | 1343161.6055 | 137.0378
12 | 1.3 | 92.3649 | 1296092.4069 | 135.278
13 | 1.4 | 91.7921 | 1250550.6049 | 133.5361
14 | 1.5 | 91.2215 | 1206494.2944 | 131.8121
15 | 1.6 | 90.6533 | 1163890.1755 | 130.1063
16 | 1.7 | 90.0876 | 1122705.0119 | 128.419
17 | 1.8 | 89.5244 | 1082898.6534 | 126.7503
18 | 1.9 | 88.9639 | 1044438.7843 | 125.1004
19 | 2 | 88.4062 | 1007293.1928 | 123.4697
20 | 2.1 | 87.8515 | 971423.4916 | 121.8583
21 | 2.2 | 87.2999 | 936798.415 | 120.2663
22 | 2.3 | 86.7515 | 903386.8419 | 118.6941
23 | 2.4 | 86.2065 | 871152.1597 | 117.1418
24 | 2.5 | 85.6649 | 840064.2203 | 115.6096
25 | 2.6 | 85.127 | 810093.0603 | 114.0979
26 | 2.7 | 84.5929 | 781203.8566 | 112.6065
27 | 2.8 | 84.0627 | 753367.6462 | 111.1359
28 | 2.9 | 83.5366 | 726555.6899 | 109.6862
29 | 3 | 83.0147 | 700734.9696 | 108.2576
30 | 3.1 | 82.4971 | 675877.7733 | 106.8501
31 | 3.2 | 81.9841 | 651956.6503 | 105.4642
32 | 3.3 | 81.4757 | 628940.4021 | 104.0997
33 | 3.4 | 80.9721 | 606802.6302 | 102.7569
34 | 3.5 | 80.4734 | 585517.2317 | 101.436
35 | 3.6 | 79.9798 | 565054.8398 | 100.1371
36 | 3.7 | 79.4915 | 545390.4256 | 98.8601
37 | 3.8 | 79.0086 | 526499.2872 | 97.6055
38 | 3.9 | 78.5311 | 508353.8968 | 96.373
39 | 4 | 78.0593 | 490930.6429 | 95.1629
40 | 4.1 | 77.5933 | 474206.2685 | 93.9753
41 | 4.2 | 77.1333 | 458155.0848 | 92.8102
42 | 4.3 | 76.6792 | 442754.9357 | 91.6675
43 | 4.4 | 76.2314 | 427984.042 | 90.5475
44 | 4.5 | 75.7899 | 413818.545 | 89.4499
45 | 4.6 | 75.3548 | 400237.7691 | 88.375
46 | 4.7 | 74.9263 | 387221.4332 | 87.3227
47 | 4.8 | 74.5043 | 374747.4884 | 86.2928
48 | 4.9 | 74.0892 | 362796.7513 | 85.2854
49 | 5 | 73.6809 | 351350.4445 | 84.3005
50 | 5.1 | 73.2795 | 340388.2966 | 83.3379
51 | 5.2 | 72.8851 | 329892.6129 | 82.3976
52 | 5.3 | 72.4978 | 319846.1097 | 81.4794
53 | 5.4 | 72.1176 | 310230.2484 | 80.5832
54 | 5.5 | 71.7447 | 301028.8032 | 79.7089
55 | 5.6 | 71.3791 | 292225.9591 | 78.8564
56 | 5.7 | 71.0208 | 283804.8516 | 78.0254
57 | 5.8 | 70.6698 | 275750.6895 | 77.2157
58 | 5.9 | 70.3262 | 268049.0855 | 76.4273
59 | 6 | 69.9901 | 260684.7789 | 75.6597

## topology
| global_length_domain | Sh | Pn | Re
0 | 0.1 | 188.8262 | 197341.3653 | 157.536
1 | 0.2 | 187.7194 | 190800.7592 | 155.6239
2 | 0.3 | 186.6138 | 184445.5498 | 153.7255
3 | 0.4 | 185.5096 | 178272.5773 | 151.8412
4 | 0.5 | 184.4071 | 172278.6575 | 149.9712
5 | 0.6 | 183.3063 | 166459.5572 | 148.1157
6 | 0.7 | 182.2074 | 160812.1438 | 146.275
7 | 0.8 | 181.1107 | 155333.2647 | 144.4493
8 | 0.9 | 180.0162 | 150018.8127 | 142.6388
9 | 1 | 178.9242 | 144865.6899 | 140.8438
10 | 1.1 | 177.8349 | 139870.7831 | 139.0646
11 | 1.2 | 176.7484 | 135030.1131 | 137.3012
12 | 1.3 | 175.665 | 130340.6247 | 135.554
13 | 1.4 | 174.585 | 125799.2523 | 133.8234
14 | 1.5 | 173.5084 | 121402.1472 | 132.1094
15 | 1.6 | 172.4355 | 117146.3055 | 130.4123
16 | 1.7 | 171.3666 | 113028.7172 | 128.7325
17 | 1.8 | 170.3019 | 109045.6673 | 127.07
18 | 1.9 | 169.2416 | 105194.2116 | 125.4252
19 | 2 | 168.186 | 101471.4044 | 123.7985
20 | 2.1 | 167.1353 | 97873.668 | 122.1898
21 | 2.2 | 166.0897 | 94398.1267 | 120.5995
22 | 2.3 | 165.0497 | 91041.9075 | 119.028
23 | 2.4 | 164.0154 | 87801.574 | 117.4753
24 | 2.5 | 162.987 | 84674.3275 | 115.9418
25 | 2.6 | 161.9649 | 81657.3772 | 114.4277
26 | 2.7 | 160.9494 | 78747.4314 | 112.9331
27 | 2.8 | 159.9407 | 75941.7777 | 111.4584
28 | 2.9 | 158.9391 | 73237.7156 | 110.0038
29 | 3 | 157.9449 | 70632.1026 | 108.5694
30 | 3.1 | 156.9585 | 68122.3211 | 107.1555
31 | 3.2 | 155.98 | 65705.7698 | 105.7624
32 | 3.3 | 155.0099 | 63379.4589 | 104.39
33 | 3.4 | 154.0483 | 61140.8741 | 103.0388
34 | 3.5 | 153.0957 | 58987.5215 | 101.7089
35 | 3.6 | 152.1523 | 56916.5678 | 100.4003
36 | 3.7 | 151.2184 | 54925.6097 | 99.1134
37 | 3.8 | 150.2943 | 53012.2683 | 97.8483
38 | 3.9 | 149.3803 | 51173.8699 | 96.605
39 | 4 | 148.4767 | 49408.1295 | 95.3837
40 | 4.1 | 147.5839 | 47712.7899 | 94.1847
41 | 4.2 | 146.7019 | 46085.3397 | 93.0078
42 | 4.3 | 145.8312 | 44523.6181 | 91.8532
43 | 4.4 | 144.9721 | 43025.4957 | 90.7212
44 | 4.5 | 144.1248 | 41588.6247 | 89.6116
45 | 4.6 | 143.2895 | 40210.9739 | 88.5245
46 | 4.7 | 142.4665 | 38890.5458 | 87.46
47 | 4.8 | 141.6561 | 37625.1572 | 86.4181
48 | 4.9 | 140.8585 | 36412.9101 | 85.3987
49 | 5 | 140.0738 | 35251.9421 | 84.402
50 | 5.1 | 139.3024 | 34140.2338 | 83.4277
51 | 5.2 | 138.5444 | 33076.0225 | 82.476
52 | 5.3 | 137.7999 | 32057.5826 | 81.5467
53 | 5.4 | 137.0692 | 31083.0566 | 80.6396
54 | 5.5 | 136.3524 | 30150.8177 | 79.7548
55 | 5.6 | 135.6496 | 29259.2769 | 78.8922
56 | 5.7 | 134.961 | 28406.7354 | 78.0515
57 | 5.8 | 134.2866 | 27591.701 | 77.2325
58 | 5.9 | 133.6266 | 26812.7197 | 76.4353
59 | 6 | 132.981 | 26068.2464 | 75.6594

## module
| global_length_domain | Sh | Pn | Re
0 | 0.1 | 101.1931 | 1375326.741 | 138.2178
1 | 0.2 | 100.472 | 1320073.2272 | 136.1796
2 | 0.3 | 99.7548 | 1266930.1829 | 134.1672
3 | 0.4 | 99.0416 | 1215837.6174 | 132.181
4 | 0.5 | 98.3327 | 1166736.2601 | 130.2214
5 | 0.6 | 97.6282 | 1119559.3215 | 128.2885
6 | 0.7 | 96.9283 | 1074250.0335 | 126.3826
7 | 0.8 | 96.2333 | 1030752.3591 | 124.5039
8 | 0.9 | 95.5432 | 989003.7106 | 122.6527
9 | 1 | 94.8584 | 948950.4828 | 120.8292
10 | 1.1 | 94.1791 | 910539.816 | 119.0338
11 | 1.2 | 93.5054 | 873713.1832 | 117.2665
12 | 1.3 | 92.8375 | 838420.0998 | 115.5276
13 | 1.4 | 92.1757 | 804610.8445 | 113.8175
14 | 1.5 | 91.5202 | 772230.83 | 112.1362
15 | 1.6 | 90.8713 | 741232.6635 | 110.4839
16 | 1.7 | 90.2291 | 711569.735 | 108.8611
17 | 1.8 | 89.5938 | 683191.2915 | 107.2676
18 | 1.9 | 88.9658 | 656053.0115 | 105.7038
19 | 2 | 88.3452 | 630111.3753 | 104.1699
20 | 2.1 | 87.7322 | 605319.3688 | 102.6658
21 | 2.2 | 87.1271 | 581635.7236 | 101.1919
22 | 2.3 | 86.5301 | 559019.99 | 99.7482
23 | 2.4 | 85.9414 | 537428.801 | 98.3348
24 | 2.5 | 85.3612 | 516823.9197 | 96.9518
25 | 2.6 | 84.7898 | 497167.9412 | 95.5992
26 | 2.7 | 84.2273 | 478421.0513 | 94.2771
27 | 2.8 | 83.6739 | 460548.0143 | 92.9855
28 | 2.9 | 83.1299 | 443514.4327 | 91.7244
29 | 3 | 82.5953 | 427283.9441 | 90.4938
30 | 3.1 | 82.0704 | 411824.2683 | 89.2935
31 | 3.2 | 81.5553 | 397103.9626 | 88.1237
32 | 3.3 | 81.0503 | 383090.0021 | 86.9839
33 | 3.4 | 80.5553 | 369752.9977 | 85.8743
34 | 3.5 | 80.0706 | 357064.3883 | 84.7947
35 | 3.6 | 79.5962 | 344994.356 | 83.7448
36 | 3.7 | 79.1323 | 333516.3166 | 82.7244
37 | 3.8 | 78.679 | 322604.4944 | 81.7333
38 | 3.9 | 78.2362 | 312232.13 | 80.7712
39 | 4 | 77.8042 | 302375.3338 | 79.8379
40 | 4.1 | 77.3828 | 293010.9963 | 78.9331
41 | 4.2 | 76.9722 | 284115.2489 | 78.0563
42 | 4.3 | 76.5724 | 275666.7635 | 77.2072
43 | 4.4 | 76.1833 | 267644.9549 | 76.3855
44 | 4.5 | 75.805 | 260028.6606 | 75.5907
45 | 4.6 | 75.4373 | 252798.9599 | 74.8223
46 | 4.7 | 75.0803 | 245937.6308 | 74.0801
47 | 4.8 | 74.7339 | 239426.0176 | 73.3633
48 | 4.9 | 74.3979 | 233247.4366 | 72.6717
49 | 5 | 74.0724 | 227385.8518 | 72.0046
50 | 5.1 | 73.7571 | 221824.9059 | 71.3615
51 | 5.2 | 73.452 | 216549.9694 | 70.742
52 | 5.3 | 73.157 | 211547.0059 | 70.1454
53 | 5.4 | 72.8718 | 206801.7431 | 69.5712
54 | 5.5 | 72.5963 | 202301.4164 | 69.0188
55 | 5.6 | 72.3303 | 198033.7985 | 68.4877
56 | 5.7 | 72.0738 | 193986.4893 | 67.9772
57 | 5.8 | 71.8263 | 190148.3999 | 67.4868
58 | 5.9 | 71.5879 | 186508.9222 | 67.0159
59 | 6 | 71.3582 | 183057.322 | 66.5639

## process
| global_length_domain | Sh | Pn | Re
0 | 0.15634 | 86.3767 | 909440.1162 | 118.9817
1 | 0.31267 | 85.6792 | 868129.4478 | 116.9944
2 | 0.46901 | 84.9869 | 828654.0956 | 115.0382
3 | 0.62535 | 84.2999 | 790953.3273 | 113.1137
4 | 0.78168 | 83.6188 | 754967.1529 | 111.2213
5 | 0.93802 | 82.9436 | 720630.3913 | 109.3613
6 | 1.0944 | 82.2748 | 687885.5242 | 107.5341
7 | 1.2507 | 81.6125 | 656675.8586 | 105.7401
8 | 1.407 | 80.9571 | 626940.4012 | 103.9796
9 | 1.5634 | 80.3089 | 598624.9981 | 102.253
10 | 1.7197 | 79.6683 | 571676.4002 | 100.5606
11 | 1.876 | 79.0354 | 546037.8535 | 98.9026
12 | 2.0324 | 78.4105 | 521658.7101 | 97.2794
13 | 2.1887 | 77.7941 | 498489.2984 | 95.6912
14 | 2.345 | 77.1864 | 476477.1452 | 94.1381
15 | 2.5014 | 76.5876 | 455575.2298 | 92.6205
16 | 2.6577 | 75.9981 | 435737.5683 | 91.1384
17 | 2.8141 | 75.4181 | 416915.9883 | 89.692
18 | 2.9704 | 74.8479 | 399067.1859 | 88.2813
19 | 3.1267 | 74.2877 | 382148.9398 | 86.9065
20 | 3.2831 | 73.7379 | 366117.3659 | 85.5674
21 | 3.4394 | 73.1986 | 350932.9253 | 84.2642
22 | 3.5957 | 72.67 | 336557.1886 | 82.9968
23 | 3.7521 | 72.1525 | 322950.5061 | 81.7651
24 | 3.9084 | 71.646 | 310077.1009 | 80.5688
25 | 4.0647 | 71.151 | 297902.3124 | 79.408
26 | 4.2211 | 70.6673 | 286390.6227 | 78.2822
27 | 4.3774 | 70.1954 | 275509.9576 | 77.1913
28 | 4.5337 | 69.7351 | 265229.3451 | 76.135
29 | 4.6901 | 69.2867 | 255517.2449 | 75.1128
30 | 4.8464 | 68.8502 | 246345.1691 | 74.1245
31 | 5.0028 | 68.4257 | 237685.6964 | 73.1697
32 | 5.1591 | 68.0131 | 229511.0606 | 72.2477
33 | 5.3154 | 67.6125 | 221796.1887 | 71.3582
34 | 5.4718 | 67.2239 | 214517.0201 | 70.5006
35 | 5.6281 | 66.8473 | 207649.3148 | 69.6744
36 | 5.7844 | 66.4825 | 201171.1963 | 68.8788
37 | 5.9408 | 66.1295 | 195061.7311 | 68.1135
38 | 6.0971 | 65.7882 | 189299.923 | 67.3775
39 | 6.2535 | 65.4585 | 183866.8373 | 66.6704
40 | 6.4098 | 65.1402 | 178744.4021 | 65.9913
41 | 6.5661 | 64.8332 | 173914.5599 | 65.3396
42 | 6.7225 | 64.5372 | 169361.0396 | 64.7145
43 | 6.8788 | 64.2522 | 165068.3472 | 64.1153
44 | 7.0351 | 63.9778 | 161021.0486 | 63.5412
45 | 7.1915 | 63.7139 | 157205.249 | 62.9915
46 | 7.3478 | 63.4602 | 153607.7421 | 62.4654
47 | 7.5041 | 63.2165 | 150215.4054 | 61.962
48 | 7.6605 | 62.9825 | 147016.4348 | 61.4806
49 | 7.8168 | 62.7579 | 143999.6285 | 61.0205
50 | 7.9731 | 62.5425 | 141153.877 | 60.5808
51 | 8.1295 | 62.3361 | 138469.1943 | 60.1607
52 | 8.2858 | 62.1382 | 135936.116 | 59.7596
53 | 8.4422 | 61.9486 | 133545.2683 | 59.3767
54 | 8.5985 | 61.7671 | 131288.2319 | 59.0111
55 | 8.7548 | 61.5934 | 129157.0353 | 58.6622
56 | 8.9112 | 61.427 | 127143.7908 | 58.3292
57 | 9.0675 | 61.2679 | 125241.4202 | 58.0115
58 | 9.2238 | 61.1156 | 123443.2278 | 57.7083
59 | 9.3802 | 60.9699 | 121742.5928 | 57.419

## topology_module
| global_length_domain | Sh | Pn | Re
0 | 0.1 | 190.5921 | 131055.4214 | 135.8229
1 | 0.2 | 189.2736 | 125941.7857 | 133.8783
2 | 0.3 | 187.9604 | 121011.7325 | 131.9553
3 | 0.4 | 186.6527 | 116260.8034 | 130.0543
4 | 0.5 | 185.3511 | 111684.5474 | 128.1757
5 | 0.6 | 184.0557 | 107277.7517 | 126.3197
6 | 0.7 | 182.7671 | 103036.0802 | 124.4868
7 | 0.8 | 181.4856 | 98955.2114 | 122.6773
8 | 0.9 | 180.2116 | 95030.154 | 120.8915
9 | 1 | 178.9455 | 91256.708 | 119.1297
10 | 1.1 | 177.6878 | 87630.6946 | 117.3924
11 | 1.2 | 176.4387 | 84147.3506 | 115.6798
12 | 1.3 | 175.1989 | 80802.6254 | 113.9923
13 | 1.4 | 173.9687 | 77592.4969 | 112.3302
14 | 1.5 | 172.7486 | 74512.4364 | 110.6937
15 | 1.6 | 171.539 | 71558.5566 | 109.0832
16 | 1.7 | 170.3404 | 68727.0052 | 107.4992
17 | 1.8 | 169.1532 | 66013.4949 | 105.9416
18 | 1.9 | 167.9779 | 63414.3149 | 104.4108
19 | 2 | 166.8151 | 60925.7957 | 102.9073
20 | 2.1 | 165.665 | 58543.8976 | 101.4311
21 | 2.2 | 164.5282 | 56265.0987 | 99.9824
22 | 2.3 | 163.4053 | 54085.9246 | 98.5617
23 | 2.4 | 162.2965 | 52002.5885 | 97.1689
24 | 2.5 | 161.2024 | 50011.7688 | 95.8043
25 | 2.6 | 160.1234 | 48110.1964 | 94.4681
26 | 2.7 | 159.06 | 46294.342 | 93.1604
27 | 2.8 | 158.0125 | 44561.0934 | 91.8813
28 | 2.9 | 156.9814 | 42907.3959 | 90.6309
29 | 3 | 155.9671 | 41329.9798 | 89.4093
30 | 3.1 | 154.97 | 39825.9501 | 88.2164
31 | 3.2 | 153.9905 | 38392.4722 | 87.0525
32 | 3.3 | 153.0288 | 37026.5369 | 85.9174
33 | 3.4 | 152.0853 | 35725.4706 | 84.811
34 | 3.5 | 151.1603 | 34486.6625 | 83.7335
35 | 3.6 | 150.2542 | 33307.3619 | 82.6845
36 | 3.7 | 149.3671 | 32185.1182 | 81.6641
37 | 3.8 | 148.4993 | 31117.5448 | 80.6721
38 | 3.9 | 147.651 | 30102.1448 | 79.7082
39 | 4 | 146.8223 | 29136.689 | 78.7723
40 | 4.1 | 146.0135 | 28219.0125 | 77.8642
41 | 4.2 | 145.2245 | 27346.8645 | 76.9835
42 | 4.3 | 144.4556 | 26518.2326 | 76.1301
43 | 4.4 | 143.7067 | 25731.1677 | 75.3035
44 | 4.5 | 142.9779 | 24983.6549 | 74.5034
45 | 4.6 | 142.2691 | 24273.891 | 73.7295
46 | 4.7 | 141.5804 | 23600.134 | 72.9814
47 | 4.8 | 140.9115 | 22960.5922 | 72.2585
48 | 4.9 | 140.2625 | 22353.6613 | 71.5605
49 | 5 | 139.6331 | 21777.7952 | 70.887
50 | 5.1 | 139.0233 | 21231.4107 | 70.2374
51 | 5.2 | 138.4327 | 20713.0902 | 69.6113
52 | 5.3 | 137.8612 | 20221.47 | 69.008
53 | 5.4 | 137.3085 | 19755.1596 | 68.4272
54 | 5.5 | 136.7744 | 19312.9138 | 67.8682
55 | 5.6 | 136.2585 | 18893.537 | 67.3304
56 | 5.7 | 135.7605 | 18495.8145 | 66.8134
57 | 5.8 | 135.28 | 18118.6582 | 66.3166
58 | 5.9 | 134.8168 | 17761.0256 | 65.8393
59 | 6 | 134.3704 | 17421.8603 | 65.3809

## module_process
| global_length_domain | Sh | Pn | Re
0 | 0.072918 | 74.4445 | 252584.3648 | 74.7993
1 | 0.14583 | 73.8469 | 241175.5932 | 73.5571
2 | 0.21875 | 73.2534 | 230267.3458 | 72.3339
3 | 0.29167 | 72.6643 | 219843.4889 | 71.1299
4 | 0.36458 | 72.08 | 209888.0631 | 69.9456
5 | 0.4375 | 71.5006 | 200383.6403 | 68.781
6 | 0.51042 | 70.9263 | 191314.881 | 67.6365
7 | 0.58333 | 70.3576 | 182666.6442 | 66.5124
8 | 0.65625 | 69.7945 | 174422.5655 | 65.4087
9 | 0.72917 | 69.2373 | 166568.1455 | 64.3258
10 | 0.80208 | 68.6864 | 159089.1064 | 63.264
11 | 0.875 | 68.142 | 151970.1672 | 62.2232
12 | 0.94792 | 67.6043 | 145197.7126 | 61.2039
13 | 1.0208 | 67.0736 | 138758.3701 | 60.2062
14 | 1.0937 | 66.5502 | 132637.9595 | 59.2302
15 | 1.1667 | 66.0343 | 126823.7885 | 58.276
16 | 1.2396 | 65.5262 | 121303.4262 | 57.3439
17 | 1.3125 | 65.0261 | 116063.8058 | 56.4338
18 | 1.3854 | 64.5343 | 111093.1892 | 55.5459
19 | 1.4583 | 64.051 | 106380.1148 | 54.6802
20 | 1.5312 | 63.5764 | 101912.6331 | 53.8368
21 | 1.6042 | 63.1108 | 97679.9813 | 53.0157
22 | 1.6771 | 62.6543 | 93671.6831 | 52.2169
23 | 1.75 | 62.2071 | 89876.8999 | 51.4404
24 | 1.8229 | 61.7694 | 86285.8516 | 50.686
25 | 1.8958 | 61.3415 | 82889.0497 | 49.9538
26 | 1.9687 | 60.9233 | 79676.747 | 49.2435
27 | 2.0417 | 60.5151 | 76640.1393 | 48.5551
28 | 2.1146 | 60.117 | 73770.7124 | 47.8884
29 | 2.1875 | 59.729 | 71059.7778 | 47.2431
30 | 2.2604 | 59.3513 | 68499.4837 | 46.6192
31 | 2.3333 | 58.9839 | 66082.2619 | 46.0163
32 | 2.4062 | 58.6268 | 63800.4353 | 45.4341
33 | 2.4792 | 58.28 | 61647.0664 | 44.8724
34 | 2.5521 | 57.9437 | 59615.4894 | 44.3309
35 | 2.625 | 57.6177 | 57698.9787 | 43.8092
36 | 2.6979 | 57.3019 | 55891.4593 | 43.3069
37 | 2.7708 | 56.9964 | 54187.1113 | 42.8237
38 | 2.8437 | 56.7011 | 52580.0902 | 42.3591
39 | 2.9167 | 56.4158 | 51065.1206 | 41.9128
40 | 2.9896 | 56.1404 | 49637.1619 | 41.4843
41 | 3.0625 | 55.8748 | 48291.1733 | 41.0731
42 | 3.1354 | 55.6189 | 47022.6078 | 40.6789
43 | 3.2083 | 55.3725 | 45827.1318 | 40.3011
44 | 3.2812 | 55.1354 | 44700.4259 | 39.9392
45 | 3.3542 | 54.9074 | 43638.5971 | 39.5928
46 | 3.4271 | 54.6884 | 42637.9428 | 39.2615
47 | 3.5 | 54.478 | 41694.7826 | 38.9445
48 | 3.5729 | 54.2761 | 40805.8023 | 38.6416
49 | 3.6458 | 54.0825 | 39967.855 | 38.3522
50 | 3.7187 | 53.8968 | 39177.8195 | 38.0758
51 | 3.7917 | 53.7189 | 38432.8873 | 37.8119
52 | 3.8646 | 53.5486 | 37730.3955 | 37.56
53 | 3.9375 | 53.3854 | 37067.7072 | 37.3196
54 | 4.0104 | 53.2293 | 36442.4516 | 37.0903
55 | 4.0833 | 53.08 | 35852.3834 | 36.8716
56 | 4.1562 | 52.9371 | 35295.282 | 36.663
57 | 4.2292 | 52.8004 | 34769.1529 | 36.464
58 | 4.3021 | 52.6697 | 34272.1088 | 36.2743
59 | 4.375 | 52.5448 | 33802.2856 | 36.0933

## topology_process
| global_length_domain | Sh | Pn | Re
0 | 0.16667 | 170.1709 | 111082.7923 | 127.9249
1 | 0.33333 | 168.816 | 106106.0402 | 125.818
2 | 0.5 | 167.4698 | 101343.5611 | 123.7418
3 | 0.66666 | 166.133 | 96788.7674 | 121.6972
4 | 0.83332 | 164.8061 | 92435.1198 | 119.6847
5 | 0.99999 | 163.4897 | 88275.4087 | 117.7045
6 | 1.1667 | 162.1843 | 84303.3109 | 115.7574
7 | 1.3333 | 160.8907 | 80512.5652 | 113.8437
8 | 1.5 | 159.6093 | 76896.3485 | 111.9639
9 | 1.6667 | 158.3408 | 73448.6315 | 110.1184
10 | 1.8333 | 157.0859 | 70163.4588 | 108.3078
11 | 2 | 155.845 | 67034.4123 | 106.5322
12 | 2.1667 | 154.6189 | 64055.7833 | 104.7922
13 | 2.3333 | 153.4083 | 61221.9498 | 103.0882
14 | 2.5 | 152.2135 | 58526.9142 | 101.4203
15 | 2.6666 | 151.0354 | 55965.3142 | 99.789
16 | 2.8333 | 149.8745 | 53531.8847 | 98.1946
17 | 3 | 148.7314 | 51221.0624 | 96.6372
18 | 3.1666 | 147.6066 | 49027.8526 | 95.117
19 | 3.3333 | 146.5009 | 46947.3671 | 93.6343
20 | 3.5 | 145.4146 | 44974.4864 | 92.1891
21 | 3.6666 | 144.3483 | 43104.6004 | 90.7815
22 | 3.8333 | 143.3027 | 41333.2118 | 89.4117
23 | 4 | 142.2779 | 39655.6499 | 88.0795
24 | 4.1666 | 141.2746 | 38067.6992 | 86.7849
25 | 4.3333 | 140.2933 | 36565.262 | 85.5279
26 | 4.5 | 139.334 | 35144.1145 | 84.3083
27 | 4.6666 | 138.3974 | 33800.4401 | 83.1259
28 | 4.8333 | 137.4837 | 32530.541 | 81.9805
29 | 5 | 136.593 | 31330.6331 | 80.8717
30 | 5.1666 | 135.7257 | 30197.2943 | 79.7993
31 | 5.3333 | 134.8819 | 29127.2207 | 78.7629
32 | 5.5 | 134.0617 | 28117.0529 | 77.7621
33 | 5.6666 | 133.2652 | 27163.7528 | 76.7963
34 | 5.8333 | 132.4924 | 26264.3964 | 75.8652
35 | 6 | 131.7433 | 25416.0283 | 74.968
36 | 6.1666 | 131.0178 | 24615.9764 | 74.1042
37 | 6.3333 | 130.3159 | 23861.6771 | 73.2733
38 | 6.4999 | 129.6372 | 23150.5524 | 72.4745
39 | 6.6666 | 128.9817 | 22480.2729 | 71.7071
40 | 6.8333 | 128.3491 | 21848.6101 | 70.9704
41 | 6.9999 | 127.739 | 21253.3331 | 70.2636
42 | 7.1666 | 127.1512 | 20692.4276 | 69.586
43 | 7.3333 | 126.5853 | 20163.9715 | 68.9368
44 | 7.4999 | 126.0409 | 19666.0479 | 68.3151
45 | 7.6666 | 125.5175 | 19196.9273 | 67.7201
46 | 7.8333 | 125.0147 | 18754.9635 | 67.1511
47 | 7.9999 | 124.5319 | 18338.5193 | 66.6069
48 | 8.1666 | 124.0687 | 17946.1192 | 66.087
49 | 8.3333 | 123.6246 | 17576.361 | 65.5904
50 | 8.4999 | 123.1989 | 17227.8543 | 65.1161
51 | 8.6666 | 122.7911 | 16899.3464 | 64.6635
52 | 8.8333 | 122.4006 | 16589.6494 | 64.2316
53 | 8.9999 | 122.0269 | 16297.587 | 63.8196
54 | 9.1666 | 121.6693 | 16022.101 | 63.4266
55 | 9.3333 | 121.3273 | 15762.1889 | 63.0519
56 | 9.4999 | 121.0001 | 15516.8597 | 62.6945
57 | 9.6666 | 120.6873 | 15285.2229 | 62.3538
58 | 9.8333 | 120.3883 | 15066.4359 | 62.0289
59 | 9.9999 | 120.1023 | 14859.6669 | 61.7191

## topology_module_process
| global_length_domain | Sh | Pn | Re
0 | 0.062203 | 97.0781 | 5955.8637 | 44.3155
1 | 0.1244 | 96.3072 | 5689.7355 | 43.5876
2 | 0.1866 | 95.5412 | 5434.9944 | 42.8702
3 | 0.24881 | 94.7803 | 5191.2947 | 42.1635
4 | 0.31101 | 94.025 | 4958.2928 | 41.4678
5 | 0.37321 | 93.2755 | 4735.6093 | 40.7831
6 | 0.43541 | 92.5322 | 4522.9117 | 40.1097
7 | 0.49761 | 91.7954 | 4319.8707 | 39.4477
8 | 0.55981 | 91.0653 | 4126.1268 | 38.7973
9 | 0.62201 | 90.3425 | 3941.3626 | 38.1586
10 | 0.68421 | 89.6273 | 3765.2645 | 37.5319
11 | 0.74642 | 88.9199 | 3597.4937 | 36.9172
12 | 0.80862 | 88.2208 | 3437.7493 | 36.3146
13 | 0.87082 | 87.5304 | 3285.7347 | 35.7244
14 | 0.93302 | 86.8489 | 3141.1329 | 35.1465
15 | 0.99522 | 86.1767 | 3003.6608 | 34.5813
16 | 1.0574 | 85.5142 | 2873.04 | 34.0286
17 | 1.1196 | 84.8618 | 2748.9761 | 33.4887
18 | 1.1818 | 84.2197 | 2631.2047 | 32.9616
19 | 1.244 | 83.5883 | 2519.4671 | 32.4475
20 | 1.3062 | 82.9679 | 2413.4917 | 31.9462
21 | 1.3684 | 82.3588 | 2313.0341 | 31.4578
22 | 1.4306 | 81.7614 | 2217.8555 | 30.9825
23 | 1.4928 | 81.1759 | 2127.7079 | 30.5202
24 | 1.555 | 80.6025 | 2042.3673 | 30.0709
25 | 1.6172 | 80.0416 | 1961.6156 | 29.6346
26 | 1.6794 | 79.4932 | 1885.228 | 29.2111
27 | 1.7416 | 78.9577 | 1813.0012 | 28.8006
28 | 1.8038 | 78.4353 | 1744.7382 | 28.4029
29 | 1.866 | 77.926 | 1680.237 | 28.0179
30 | 1.9282 | 77.43 | 1619.3149 | 27.6454
31 | 1.9904 | 76.9475 | 1561.7954 | 27.2855
32 | 2.0526 | 76.4784 | 1507.4989 | 26.938
33 | 2.1148 | 76.0229 | 1456.2629 | 26.6026
34 | 2.177 | 75.581 | 1407.9308 | 26.2792
35 | 2.2392 | 75.1526 | 1362.3442 | 25.9677
36 | 2.3014 | 74.7378 | 1319.3599 | 25.6678
37 | 2.3636 | 74.3364 | 1278.8403 | 25.3793
38 | 2.4258 | 73.9485 | 1240.6471 | 25.1021
39 | 2.4881 | 73.5738 | 1204.6549 | 24.8357
40 | 2.5503 | 73.2123 | 1170.7441 | 24.5801
41 | 2.6125 | 72.8637 | 1138.7947 | 24.3349
42 | 2.6747 | 72.528 | 1108.6982 | 24.0999
43 | 2.7369 | 72.2048 | 1080.351 | 23.8748
44 | 2.7991 | 71.894 | 1053.65 | 23.6593
45 | 2.8613 | 71.5953 | 1028.5019 | 23.4531
46 | 2.9235 | 71.3084 | 1004.8179 | 23.256
47 | 2.9857 | 71.0331 | 982.5095 | 23.0676
48 | 3.0479 | 70.769 | 961.4973 | 22.8876
49 | 3.1101 | 70.5159 | 941.7053 | 22.7158
50 | 3.1723 | 70.2734 | 923.0586 | 22.5518
51 | 3.2345 | 70.0413 | 905.4894 | 22.3953
52 | 3.2967 | 69.8191 | 888.9335 | 22.2461
53 | 3.3589 | 69.6065 | 873.3273 | 22.1038
54 | 3.4211 | 69.4032 | 858.6134 | 21.9681
55 | 3.4833 | 69.2088 | 844.7378 | 21.8388
56 | 3.5455 | 69.023 | 831.6467 | 21.7156
57 | 3.6077 | 68.8454 | 819.292 | 21.5981
58 | 3.6699 | 68.6758 | 807.6281 | 21.4862
59 | 3.7321 | 68.5136 | 796.6099 | 21.3795