## Macro Metrics
Strategy | Operating Pressure (bar) | SEC (kWh/m3) | LCOW ($/m3) | Recovery (%) | Sh factor | Friction factor | Channel height (mm) | Spacer porosity | Membrane length (m) | Pressure vessels | Inlet velocity (cm/s) | Membrane area (m2) | % Savings
topology_module_process | 59.0745 | 2.749 | 0.56289 | 50 | 1.9 | 0.1 | 0.3 | 0.6 | 2.7584 | 573.6633 | 15 | 99811.3889 | 16.7413
topology_process | 59.2021 | 2.7512 | 0.5667 | 50 | 1.9 | 0.1 | 0.7112 | 0.85 | 10 | 251.7854 | 15.7023 | 102923.0019 | 16.1781
topology_module | 63.9696 | 2.986 | 0.57687 | 50 | 1.9 | 0.1 | 0.3 | 0.95 | 6 | 200 | 27.1737 | 75691.0231 | 14.6741
module_process | 60.963 | 2.8646 | 0.58269 | 50 | 1 | 1 | 0.3 | 0.95 | 4.5196 | 362.3153 | 15 | 103287.0024 | 13.8129
process | 61.5686 | 2.9025 | 0.58924 | 50 | 1 | 1 | 0.7112 | 0.85 | 9.7037 | 263.5733 | 15 | 104549.3319 | 12.8439
module | 69.7547 | 3.3435 | 0.62169 | 50 | 1 | 1 | 0.3592 | 0.95 | 6 | 200 | 24.4697 | 70202.8034 | 8.0441
topology | 75.9375 | 3.541 | 0.64148 | 50 | 1.9 | 0.1 | 0.7112 | 0.85 | 6 | 200 | 19.768 | 49052.76 | 5.1167
simulation | 80.0329 | 3.7798 | 0.67608 | 50 | 1 | 1 | 0.7112 | 0.85 | 6 | 200 | 19.768 | 49052.76 | 0

## simulation
| global_length_domain | Sh | Pn | Re
0 | 0.1 | 47.3177 | 5093910.9172 | 157.4471
1 | 0.2 | 46.9883 | 4911371.2763 | 155.4509
2 | 0.3 | 46.6602 | 4734770.6647 | 153.4732
3 | 0.4 | 46.3334 | 4563969.0629 | 151.5142
4 | 0.5 | 46.0079 | 4398827.4855 | 149.5743
5 | 0.6 | 45.6838 | 4239179.9397 | 147.6534
6 | 0.7 | 45.3612 | 4084892.5561 | 145.7517
7 | 0.8 | 45.0401 | 3935832.5459 | 143.8695
8 | 0.9 | 44.7206 | 3791842.9329 | 142.0068
9 | 1 | 44.4026 | 3652795.9123 | 140.1639
10 | 1.1 | 44.0863 | 3518564.8123 | 138.341
11 | 1.2 | 43.7717 | 3389001.3796 | 136.5381
12 | 1.3 | 43.4588 | 3263983.8161 | 134.7554
13 | 1.4 | 43.1478 | 3143391.5136 | 132.9932
14 | 1.5 | 42.8386 | 3027084.6833 | 131.2515
15 | 1.6 | 42.5313 | 2914947.4983 | 129.5306
16 | 1.7 | 42.2261 | 2806865.3807 | 127.8306
17 | 1.8 | 41.9229 | 2702706.7775 | 126.1516
18 | 1.9 | 41.6217 | 2602361.8141 | 124.4937
19 | 2 | 41.3228 | 2505721.9242 | 122.8573
20 | 2.1 | 41.0261 | 2412663.5852 | 121.2423
21 | 2.2 | 40.7316 | 2323082.8655 | 119.6489
22 | 2.3 | 40.4395 | 2236877.2001 | 118.0773
23 | 2.4 | 40.1498 | 2153930.907 | 116.5276
24 | 2.5 | 39.8625 | 2074145.9925 | 114.9998
25 | 2.6 | 39.5778 | 1997425.8827 | 113.4942
26 | 2.7 | 39.2957 | 1923662.5568 | 112.0108
27 | 2.8 | 39.0162 | 1852763.9487 | 110.5497
28 | 2.9 | 38.7394 | 1784639.4599 | 109.1111
29 | 3 | 38.4654 | 1719188.5527 | 107.6949
30 | 3.1 | 38.1943 | 1656325.0683 | 106.3012
31 | 3.2 | 37.926 | 1595964.3541 | 104.9304
32 | 3.3 | 37.6606 | 1538013.1723 | 103.5821
33 | 3.4 | 37.3983 | 1482391.2328 | 102.2566
34 | 3.5 | 37.139 | 1429019.7798 | 100.9539
35 | 3.6 | 36.8828 | 1377812.6802 | 99.674
36 | 3.7 | 36.6298 | 1328695.4502 | 98.4169
37 | 3.8 | 36.38 | 1281595.1553 | 97.1827
38 | 3.9 | 36.1335 | 1236432.5548 | 95.9713
39 | 4 | 35.8903 | 1193138.8789 | 94.7827
40 | 4.1 | 35.6504 | 1151646.9087 | 93.6169
41 | 4.2 | 35.414 | 1111884.0611 | 92.4738
42 | 4.3 | 35.1809 | 1073787.1554 | 91.3534
43 | 4.4 | 34.9514 | 1037294.548 | 90.2556
44 | 4.5 | 34.7254 | 1002340.0538 | 89.1803
45 | 4.6 | 34.503 | 968865.9207 | 88.1274
46 | 4.7 | 34.2841 | 936815.9047 | 87.0969
47 | 4.8 | 34.0688 | 906129.9331 | 86.0886
48 | 4.9 | 33.8572 | 876755.4859 | 85.1023
49 | 5 | 33.6493 | 848641.5084 | 84.1381
50 | 5.1 | 33.445 | 821733.7283 | 83.1955
51 | 5.2 | 33.2444 | 795984.6281 | 82.2745
52 | 5.3 | 33.0476 | 771348.0986 | 81.375
53 | 5.4 | 32.8545 | 747775.3335 | 80.4967
54 | 5.5 | 32.6651 | 725223.557 | 79.6394
55 | 5.6 | 32.4794 | 703651.3332 | 78.803
56 | 5.7 | 32.2975 | 683014.9682 | 77.9871
57 | 5.8 | 32.1192 | 663276.1421 | 77.1915
58 | 5.9 | 31.9448 | 644397.7965 | 76.4161
59 | 6 | 31.774 | 626340.983 | 75.6604

## topology
| global_length_domain | Sh | Pn | Re
0 | 0.1 | 89.9256 | 510045.11 | 157.5177
1 | 0.2 | 89.3209 | 492378.8281 | 155.5881
2 | 0.3 | 88.7175 | 475244.9013 | 153.6732
3 | 0.4 | 88.1157 | 458633.0017 | 151.7733
4 | 0.5 | 87.5155 | 442532.7725 | 149.8887
5 | 0.6 | 86.9169 | 426931.0841 | 148.0194
6 | 0.7 | 86.3201 | 411817.8074 | 146.1658
7 | 0.8 | 85.7252 | 397182.7977 | 144.3281
8 | 0.9 | 85.1323 | 383013.4053 | 142.5065
9 | 1 | 84.5414 | 369299.7219 | 140.7013
10 | 1.1 | 83.9528 | 356031.8372 | 138.9127
11 | 1.2 | 83.3664 | 343197.5857 | 137.1409
12 | 1.3 | 82.7824 | 330787.3029 | 135.3861
13 | 1.4 | 82.201 | 318791.3351 | 133.6488
14 | 1.5 | 81.6222 | 307198.0075 | 131.9289
15 | 1.6 | 81.0461 | 295997.922 | 130.2267
16 | 1.7 | 80.4729 | 285181.705 | 128.5426
17 | 1.8 | 79.9027 | 274738.1784 | 126.8767
18 | 1.9 | 79.3356 | 264658.2341 | 125.2293
19 | 2 | 78.7717 | 254932.8015 | 123.6006
20 | 2.1 | 78.2112 | 245551.2067 | 121.9908
21 | 2.2 | 77.6542 | 236504.6545 | 120.4001
22 | 2.3 | 77.1009 | 227784.4003 | 118.8289
23 | 2.4 | 76.5513 | 219380.2813 | 117.2772
24 | 2.5 | 76.0056 | 211283.8383 | 115.7453
25 | 2.6 | 75.4639 | 203486.6743 | 114.2335
26 | 2.7 | 74.9264 | 195979.1453 | 112.7418
27 | 2.8 | 74.3932 | 188753.1491 | 111.2706
28 | 2.9 | 73.8645 | 181800.6578 | 109.82
29 | 3 | 73.3403 | 175112.552 | 108.3901
30 | 3.1 | 72.8209 | 168681.1073 | 106.9812
31 | 3.2 | 72.3064 | 162498.6836 | 105.5936
32 | 3.3 | 71.7968 | 156556.6916 | 104.2271
33 | 3.4 | 71.2924 | 150847.8024 | 102.8821
34 | 3.5 | 70.7933 | 145364.7809 | 101.5588
35 | 3.6 | 70.2995 | 140099.5715 | 100.2572
36 | 3.7 | 69.8114 | 135045.2558 | 98.9774
37 | 3.8 | 69.3289 | 130195.0182 | 97.7196
38 | 3.9 | 68.8522 | 125541.3377 | 96.4838
39 | 4 | 68.3814 | 121077.7188 | 95.2702
40 | 4.1 | 67.9168 | 116797.7759 | 94.0789
41 | 4.2 | 67.4583 | 112694.5209 | 92.9098
42 | 4.3 | 67.006 | 108761.8898 | 91.7631
43 | 4.4 | 66.5603 | 104993.9337 | 90.6387
44 | 4.5 | 66.121 | 101384.1927 | 89.5367
45 | 4.6 | 65.6883 | 97927.0385 | 88.4571
46 | 4.7 | 65.2624 | 94616.9613 | 87.4
47 | 4.8 | 64.8433 | 91448.0208 | 86.3651
48 | 4.9 | 64.4311 | 88415.0242 | 85.3526
49 | 5 | 64.0258 | 85512.899 | 84.3623
50 | 5.1 | 63.6276 | 82736.212 | 83.3942
51 | 5.2 | 63.2366 | 80080.201 | 82.4482
52 | 5.3 | 62.8527 | 77540.2243 | 81.5243
53 | 5.4 | 62.4761 | 75111.3396 | 80.6221
54 | 5.5 | 62.1068 | 72789.2057 | 79.7417
55 | 5.6 | 61.7448 | 70569.6006 | 78.8829
56 | 5.7 | 61.3901 | 68448.0529 | 78.0455
57 | 5.8 | 61.0428 | 66420.629 | 77.2293
58 | 5.9 | 60.703 | 64483.5109 | 76.4342
59 | 6 | 60.3705 | 62632.6748 | 75.6598

## module
| global_length_domain | Sh | Pn | Re
0 | 0.1 | 45.3907 | 4133751.059 | 146.3589
1 | 0.2 | 45.0208 | 3960742.6469 | 144.1872
2 | 0.3 | 44.6537 | 3794829.9811 | 142.0459
3 | 0.4 | 44.2894 | 3635775.7937 | 139.9352
4 | 0.5 | 43.9282 | 3483347.9592 | 137.8553
5 | 0.6 | 43.57 | 3337293.9389 | 135.806
6 | 0.7 | 43.2149 | 3197395.0803 | 133.7877
7 | 0.8 | 42.863 | 3063437.5799 | 131.8005
8 | 0.9 | 42.5143 | 2935190.0697 | 129.8444
9 | 1 | 42.169 | 2812451.3156 | 127.9195
10 | 1.1 | 41.8271 | 2695024.6827 | 126.0261
11 | 1.2 | 41.4887 | 2582698.5274 | 124.164
12 | 1.3 | 41.1539 | 2475287.9876 | 122.3335
13 | 1.4 | 40.8228 | 2372612.585 | 120.5347
14 | 1.5 | 40.4954 | 2274479.1132 | 118.7676
15 | 1.6 | 40.1718 | 2180718.1565 | 117.0322
16 | 1.7 | 39.8522 | 2091164.4924 | 115.3288
17 | 1.8 | 39.5365 | 2005642.1933 | 113.6572
18 | 1.9 | 39.2249 | 1923996.4563 | 112.0176
19 | 2 | 38.9174 | 1846076.4969 | 110.41
20 | 2.1 | 38.6141 | 1771722.6078 | 108.8343
21 | 2.2 | 38.3152 | 1700793.8302 | 107.2905
22 | 2.3 | 38.0206 | 1633153.0571 | 105.7789
23 | 2.4 | 37.7304 | 1568655.8155 | 104.299
24 | 2.5 | 37.4448 | 1507174.2624 | 102.8511
25 | 2.6 | 37.1637 | 1448584.2422 | 101.4351
26 | 2.7 | 36.8872 | 1392755.5784 | 100.0507
27 | 2.8 | 36.6155 | 1339572.8359 | 98.6979
28 | 2.9 | 36.3485 | 1288924.0971 | 97.3767
29 | 3 | 36.0863 | 1240692.5745 | 96.0868
30 | 3.1 | 35.829 | 1194774.535 | 94.8281
31 | 3.2 | 35.5766 | 1151069.5844 | 93.6005
32 | 3.3 | 35.3291 | 1109473.4309 | 92.4037
33 | 3.4 | 35.0866 | 1069893.328 | 91.2374
34 | 3.5 | 34.8491 | 1032239.6788 | 90.1016
35 | 3.6 | 34.6166 | 996419.7984 | 88.9958
36 | 3.7 | 34.3891 | 962351.1958 | 87.9198
37 | 3.8 | 34.1668 | 929954.3281 | 86.8734
38 | 3.9 | 33.9495 | 899147.2293 | 85.8561
39 | 4 | 33.7372 | 869856.9154 | 84.8676
40 | 4.1 | 33.5301 | 842013.139 | 83.9077
41 | 4.2 | 33.328 | 815543.7656 | 82.9758
42 | 4.3 | 33.131 | 790384.5565 | 82.0717
43 | 4.4 | 32.939 | 766473.7898 | 81.1948
44 | 4.5 | 32.7521 | 743748.2828 | 80.3449
45 | 4.6 | 32.5701 | 722151.7741 | 79.5213
46 | 4.7 | 32.393 | 701630.2956 | 78.7237
47 | 4.8 | 32.2209 | 682128.751 | 77.9517
48 | 4.9 | 32.0536 | 663598.0935 | 77.2046
49 | 5 | 31.8912 | 645991.3462 | 76.4821
50 | 5.1 | 31.7335 | 629260.6588 | 75.7836
51 | 5.2 | 31.5805 | 613363.453 | 75.1086
52 | 5.3 | 31.4322 | 598259.0011 | 74.4566
53 | 5.4 | 31.2884 | 583905.8946 | 73.8271
54 | 5.5 | 31.1491 | 570267.3054 | 73.2195
55 | 5.6 | 31.0143 | 557308.0453 | 72.6334
56 | 5.7 | 30.8837 | 544992.3891 | 72.0681
57 | 5.8 | 30.7575 | 533288.5791 | 71.5231
58 | 5.9 | 30.6355 | 522166.2991 | 70.9979
59 | 6 | 30.5175 | 511594.8014 | 70.492

## process
| global_length_domain | Sh | Pn | Re
0 | 0.16173 | 40.3262 | 2282574.2445 | 118.9152
1 | 0.32345 | 39.9445 | 2171925.1906 | 116.867
2 | 0.48519 | 39.5668 | 2066711.2049 | 114.8555
3 | 0.64692 | 39.1933 | 1966714.6039 | 112.881
4 | 0.80864 | 38.8241 | 1871722.8881 | 110.9439
5 | 0.97037 | 38.4593 | 1781513.1376 | 109.0442
6 | 1.1321 | 38.0991 | 1695885.7963 | 107.1822
7 | 1.2938 | 37.7436 | 1614646.4398 | 105.3582
8 | 1.4556 | 37.3929 | 1537592.4647 | 103.5722
9 | 1.6173 | 37.0472 | 1464541.951 | 101.8244
10 | 1.779 | 36.7065 | 1395318.0475 | 100.115
11 | 1.9407 | 36.3711 | 1329737.6541 | 98.4439
12 | 2.1025 | 36.0409 | 1267635.9806 | 96.8113
13 | 2.2642 | 35.7163 | 1208853.2187 | 95.2173
14 | 2.4259 | 35.3971 | 1153224.9443 | 93.6618
15 | 2.5877 | 35.0837 | 1100602.9343 | 92.1447
16 | 2.7494 | 34.776 | 1050843.8253 | 90.6661
17 | 2.9111 | 34.4742 | 1003800.9902 | 89.2257
18 | 3.0728 | 34.1783 | 959342.1211 | 87.8236
19 | 3.2346 | 33.8885 | 917339.6021 | 86.4595
20 | 3.3963 | 33.6048 | 877663.6463 | 85.1331
21 | 3.558 | 33.3272 | 840197.0962 | 83.8444
22 | 3.7198 | 33.056 | 804827.2711 | 82.5929
23 | 3.8815 | 32.791 | 771440.1733 | 81.3784
24 | 4.0432 | 32.5323 | 739932.9117 | 80.2005
25 | 4.2049 | 32.28 | 710206.8086 | 79.0589
26 | 4.3667 | 32.0341 | 682162.5124 | 77.953
27 | 4.5284 | 31.7946 | 655710.4002 | 76.8825
28 | 4.6901 | 31.5615 | 630764.7576 | 75.8469
29 | 4.8519 | 31.3348 | 607239.6574 | 74.8455
30 | 5.0136 | 31.1145 | 585057.6528 | 73.878
31 | 5.1753 | 30.9005 | 564144.8695 | 72.9437
32 | 5.337 | 30.6929 | 544427.5296 | 72.0419
33 | 5.4988 | 30.4915 | 525839.2077 | 71.1722
34 | 5.6605 | 30.2964 | 508316.6952 | 70.3338
35 | 5.8222 | 30.1074 | 491797.0686 | 69.5259
36 | 5.984 | 29.9245 | 476223.7422 | 68.7481
37 | 6.1457 | 29.7477 | 461542.9853 | 67.9995
38 | 6.3074 | 29.5768 | 447701.4495 | 67.2794
39 | 6.4691 | 29.4117 | 434651.2175 | 66.5871
40 | 6.6309 | 29.2523 | 422346.8721 | 65.9218
41 | 6.7926 | 29.0986 | 410743.4098 | 65.2828
42 | 6.9543 | 28.9504 | 399800.4555 | 64.6693
43 | 7.116 | 28.8075 | 389479.7964 | 64.0807
44 | 7.2778 | 28.67 | 379743.6212 | 63.5159
45 | 7.4395 | 28.5376 | 370558.0432 | 62.9745
46 | 7.6012 | 28.4103 | 361891.0255 | 62.4555
47 | 7.763 | 28.2878 | 353710.8945 | 61.9582
48 | 7.9247 | 28.1701 | 345989.2905 | 61.4819
49 | 8.0864 | 28.057 | 338699.4216 | 61.0258
50 | 8.2482 | 27.9484 | 331814.8082 | 60.5892
51 | 8.4099 | 27.8441 | 325311.7596 | 60.1713
52 | 8.5716 | 27.7441 | 319167.9048 | 59.7715
53 | 8.7333 | 27.6481 | 313361.13 | 59.389
54 | 8.8951 | 27.556 | 307871.6646 | 59.0231
55 | 9.0568 | 27.4677 | 302680.8422 | 58.6733
56 | 9.2185 | 27.383 | 297770.2019 | 58.3387
57 | 9.3803 | 27.3019 | 293123.2502 | 58.0187
58 | 9.542 | 27.2241 | 288724.4151 | 57.7128
59 | 9.7037 | 27.1495 | 284558.2847 | 57.4202

## topology_module
| global_length_domain | Sh | Pn | Re
0 | 0.1 | 82.6404 | 333734.8246 | 135.8068
1 | 0.2 | 81.9856 | 320147.191 | 133.8473
2 | 0.3 | 81.3342 | 307076.2361 | 131.9106
3 | 0.4 | 80.6866 | 294507.8389 | 129.9971
4 | 0.5 | 80.043 | 282427.9846 | 128.1073
5 | 0.6 | 79.4034 | 270820.7415 | 126.2413
6 | 0.7 | 78.7681 | 259672.5826 | 124.3994
7 | 0.8 | 78.1372 | 248970.1031 | 122.5821
8 | 0.9 | 77.5109 | 238698.2325 | 120.7895
9 | 1 | 76.8895 | 228844.062 | 119.022
10 | 1.1 | 76.2731 | 219394.8204 | 117.28
11 | 1.2 | 75.6619 | 210336.2998 | 115.5636
12 | 1.3 | 75.056 | 201656.2336 | 113.8732
13 | 1.4 | 74.4558 | 193342.5076 | 112.2092
14 | 1.5 | 73.8614 | 185381.7789 | 110.5716
15 | 1.6 | 73.2729 | 177762.446 | 108.9609
16 | 1.7 | 72.6907 | 170473.0738 | 107.3773
17 | 1.8 | 72.1148 | 163501.186 | 105.8209
18 | 1.9 | 71.5456 | 156835.8672 | 104.2921
19 | 2 | 70.9831 | 150466.3813 | 102.7911
20 | 2.1 | 70.4276 | 144381.1181 | 101.318
21 | 2.2 | 69.8793 | 138569.8664 | 99.8731
22 | 2.3 | 69.3384 | 133022.6043 | 98.4565
23 | 2.4 | 68.805 | 127728.5852 | 97.0683
24 | 2.5 | 68.2794 | 122678.3145 | 95.7087
25 | 2.6 | 67.7617 | 117862.4958 | 94.3779
26 | 2.7 | 67.2521 | 113271.2384 | 93.0758
27 | 2.8 | 66.7508 | 108895.7716 | 91.8026
28 | 2.9 | 66.258 | 104727.5288 | 90.5583
29 | 3 | 65.7737 | 100757.4625 | 89.3429
30 | 3.1 | 65.2981 | 96977.5261 | 88.1563
31 | 3.2 | 64.8315 | 93379.88 | 86.9987
32 | 3.3 | 64.3738 | 89956.301 | 85.8699
33 | 3.4 | 63.9252 | 86699.4591 | 84.7698
34 | 3.5 | 63.4858 | 83602.231 | 83.6984
35 | 3.6 | 63.0558 | 80657.192 | 82.6555
36 | 3.7 | 62.6351 | 77857.7129 | 81.6409
37 | 3.8 | 62.2239 | 75197.3681 | 80.6544
38 | 3.9 | 61.8223 | 72669.4986 | 79.6958
39 | 4 | 61.4302 | 70268.1524 | 78.765
40 | 4.1 | 61.0477 | 67987.5747 | 77.8615
41 | 4.2 | 60.6748 | 65821.8331 | 76.9851
42 | 4.3 | 60.3115 | 63765.6216 | 76.1356
43 | 4.4 | 59.9578 | 61813.8223 | 75.3125
44 | 4.5 | 59.6138 | 59961.1842 | 74.5154
45 | 4.6 | 59.2792 | 58203.0095 | 73.7441
46 | 4.7 | 58.9542 | 56534.7773 | 72.998
47 | 4.8 | 58.6386 | 54951.8684 | 72.2768
48 | 4.9 | 58.3323 | 53450.1503 | 71.5799
49 | 5 | 58.0354 | 52025.6544 | 70.907
50 | 5.1 | 57.7476 | 50674.3406 | 70.2576
51 | 5.2 | 57.4688 | 49392.5949 | 69.631
52 | 5.3 | 57.199 | 48176.9537 | 69.0269
53 | 5.4 | 56.938 | 47023.9014 | 68.4447
54 | 5.5 | 56.6857 | 45930.2945 | 67.8839
55 | 5.6 | 56.4418 | 44893.1252 | 67.3439
56 | 5.7 | 56.2063 | 43909.3483 | 66.8242
57 | 5.8 | 55.979 | 42976.242 | 66.3242
58 | 5.9 | 55.7597 | 42091.2056 | 65.8434
59 | 6 | 55.5482 | 41251.6116 | 65.3812

## module_process
| global_length_domain | Sh | Pn | Re
0 | 0.075327 | 30.9531 | 605340.7352 | 74.7636
1 | 0.15065 | 30.663 | 576285.5315 | 73.4888
2 | 0.22598 | 30.3759 | 548628.0526 | 72.2358
3 | 0.30131 | 30.0917 | 522314.5867 | 71.005
4 | 0.37663 | 29.8105 | 497292.5556 | 69.7966
5 | 0.45196 | 29.5326 | 473506.4032 | 68.6107
6 | 0.52728 | 29.258 | 450906.5074 | 67.4474
7 | 0.60261 | 28.9867 | 429444.3908 | 66.3071
8 | 0.67793 | 28.719 | 409069.2047 | 65.1896
9 | 0.75326 | 28.4548 | 389735.3658 | 64.0954
10 | 0.82858 | 28.1944 | 371398.4428 | 63.0244
11 | 0.90391 | 27.9378 | 354012.1603 | 61.9766
12 | 0.97924 | 27.6851 | 337534.9155 | 60.9524
13 | 1.0546 | 27.4364 | 321926.2581 | 59.9516
14 | 1.1299 | 27.1918 | 307144.3449 | 58.9744
15 | 1.2052 | 26.9514 | 293151.478 | 58.0207
16 | 1.2805 | 26.7152 | 279911.1025 | 57.0906
17 | 1.3559 | 26.4835 | 267385.6497 | 56.184
18 | 1.4312 | 26.2561 | 255541.2254 | 55.3009
19 | 1.5065 | 26.0333 | 244345.0564 | 54.4414
20 | 1.5818 | 25.8151 | 233763.6671 | 53.6052
21 | 1.6572 | 25.6015 | 223766.833 | 52.7922
22 | 1.7325 | 25.3926 | 214325.416 | 52.0024
23 | 1.8078 | 25.1885 | 205409.8232 | 51.2356
24 | 1.8832 | 24.9891 | 196993.3313 | 50.4916
25 | 1.9585 | 24.7946 | 189050.254 | 49.7702
26 | 2.0338 | 24.6049 | 181554.642 | 49.0711
27 | 2.1091 | 24.4201 | 174483.0692 | 48.3941
28 | 2.1845 | 24.2402 | 167813.0846 | 47.7391
29 | 2.2598 | 24.0652 | 161522.1153 | 47.1055
30 | 2.3351 | 23.895 | 155589.7975 | 46.4933
31 | 2.4104 | 23.7298 | 149996.6696 | 45.9019
32 | 2.4858 | 23.5694 | 144723.2472 | 45.3311
33 | 2.5611 | 23.4138 | 139751.9693 | 44.7804
34 | 2.6364 | 23.263 | 135066.0965 | 44.2496
35 | 2.7117 | 23.117 | 130648.9313 | 43.7381
36 | 2.7871 | 22.9756 | 126485.4408 | 43.2456
37 | 2.8624 | 22.839 | 122561.3291 | 42.7717
38 | 2.9377 | 22.7069 | 118862.3796 | 42.3158
39 | 3.013 | 22.5793 | 115375.8077 | 41.8776
40 | 3.0884 | 22.4562 | 112089.4802 | 41.4566
41 | 3.1637 | 22.3375 | 108991.3604 | 41.0523
42 | 3.239 | 22.223 | 106070.6367 | 40.6643
43 | 3.3143 | 22.1128 | 103317.0649 | 40.292
44 | 3.3897 | 22.0067 | 100720.5014 | 39.935
45 | 3.465 | 21.9045 | 98271.8441 | 39.5928
46 | 3.5403 | 21.8063 | 95962.4803 | 39.265
47 | 3.6156 | 21.7119 | 93783.8918 | 38.951
48 | 3.691 | 21.6212 | 91728.4424 | 38.6503
49 | 3.7663 | 21.5341 | 89788.9132 | 38.3626
50 | 3.8416 | 21.4505 | 87958.1696 | 38.0873
51 | 3.917 | 21.3702 | 86229.8205 | 37.8239
52 | 3.9923 | 21.2933 | 84597.8282 | 37.572
53 | 4.0676 | 21.2195 | 83056.2264 | 37.3312
54 | 4.1429 | 21.1487 | 81599.6747 | 37.101
55 | 4.2183 | 21.0809 | 80223.1296 | 36.8809
56 | 4.2936 | 21.0159 | 78921.6065 | 36.6706
57 | 4.3689 | 20.9537 | 77690.647 | 36.4696
58 | 4.4442 | 20.894 | 76526.0414 | 36.2775
59 | 4.5196 | 20.8369 | 75423.6276 | 36.0939

## topology_process
| global_length_domain | Sh | Pn | Re
0 | 0.16667 | 78.6699 | 260611.2701 | 124.5564
1 | 0.33333 | 77.9492 | 248376.8921 | 122.4799
2 | 0.5 | 77.2346 | 236703.1617 | 120.4355
3 | 0.66667 | 76.5262 | 225570.7477 | 118.4239
4 | 0.83333 | 75.8246 | 214960.5733 | 116.4457
5 | 1 | 75.1297 | 204852.0731 | 114.501
6 | 1.1667 | 74.4421 | 195226.9854 | 112.5904
7 | 1.3333 | 73.762 | 186067.3337 | 110.7144
8 | 1.5 | 73.0897 | 177353.9286 | 108.8733
9 | 1.6667 | 72.4254 | 169069.6387 | 107.0674
10 | 1.8333 | 71.7695 | 161197.646 | 105.2972
11 | 2 | 71.1223 | 153720.1633 | 103.563
12 | 2.1667 | 70.484 | 146621.2417 | 101.8649
13 | 2.3333 | 69.855 | 139885.2704 | 100.2036
14 | 2.5 | 69.2355 | 133495.8815 | 98.5789
15 | 2.6667 | 68.6258 | 127438.3498 | 96.9912
16 | 2.8333 | 68.0262 | 121698.3066 | 95.4407
17 | 3 | 67.4369 | 116260.8089 | 93.9275
18 | 3.1667 | 66.8582 | 111112.3808 | 92.4517
19 | 3.3333 | 66.2903 | 106239.9152 | 91.0134
20 | 3.5 | 65.7334 | 101629.8845 | 89.6126
21 | 3.6667 | 65.1878 | 97270.07 | 88.2492
22 | 3.8333 | 64.6536 | 93148.6269 | 86.9234
23 | 4 | 64.131 | 89253.4166 | 85.6347
24 | 4.1667 | 63.6201 | 85573.466 | 84.3833
25 | 4.3333 | 63.1213 | 82098.1733 | 83.1688
26 | 4.5 | 62.6344 | 78816.7447 | 81.9911
27 | 4.6667 | 62.1596 | 75719.4203 | 80.8498
28 | 4.8333 | 61.6972 | 72796.8022 | 79.7446
29 | 5 | 61.2469 | 70039.3792 | 78.6752
30 | 5.1667 | 60.809 | 67438.5534 | 77.6411
31 | 5.3333 | 60.3835 | 64986.0727 | 76.6419
32 | 5.5 | 59.9702 | 62673.6298 | 75.6771
33 | 5.6667 | 59.5693 | 60493.7204 | 74.7462
34 | 5.8333 | 59.1807 | 58439.1637 | 73.8485
35 | 6 | 58.8042 | 56502.7653 | 72.9836
36 | 6.1667 | 58.4398 | 54678.0318 | 72.1506
37 | 6.3333 | 58.0874 | 52958.7676 | 71.3491
38 | 6.5 | 57.7469 | 51338.7898 | 70.5783
39 | 6.6667 | 57.418 | 49812.5245 | 69.8374
40 | 6.8333 | 57.1007 | 48374.6663 | 69.1259
41 | 7 | 56.7948 | 47019.939 | 68.4427
42 | 7.1667 | 56.5 | 45743.5906 | 67.7873
43 | 7.3333 | 56.2161 | 44541.1085 | 67.1588
44 | 7.5 | 55.9429 | 43408.0166 | 66.5565
45 | 7.6667 | 55.6802 | 42340.288 | 65.9794
46 | 7.8333 | 55.4277 | 41334.1054 | 65.4269
47 | 8 | 55.1851 | 40385.6902 | 64.898
48 | 8.1667 | 54.9522 | 39491.6464 | 64.392
49 | 8.3333 | 54.7287 | 38648.7592 | 63.9081
50 | 8.5 | 54.5143 | 37853.8512 | 63.4454
51 | 8.6667 | 54.3088 | 37104.0693 | 63.0031
52 | 8.8333 | 54.1118 | 36396.7156 | 62.5805
53 | 9 | 53.923 | 35729.1261 | 62.1768
54 | 9.1667 | 53.7421 | 35098.9108 | 61.7911
55 | 9.3333 | 53.569 | 34503.8117 | 61.4227
56 | 9.5 | 53.4031 | 33941.6002 | 61.0709
57 | 9.6667 | 53.2444 | 33410.2792 | 60.7349
58 | 9.8333 | 53.0924 | 32907.9631 | 60.4141
59 | 10 | 52.9469 | 32432.7915 | 60.1076

## topology_module_process
| global_length_domain | Sh | Pn | Re
0 | 0.045975 | 29.1361 | 1784.6315 | 21.8056
1 | 0.091946 | 28.8713 | 1701.493 | 21.4449
2 | 0.13792 | 28.6085 | 1622.0995 | 21.0895
3 | 0.1839 | 28.348 | 1546.3258 | 20.7397
4 | 0.22987 | 28.0897 | 1474.0479 | 20.3955
5 | 0.27584 | 27.8338 | 1405.1317 | 20.0568
6 | 0.32182 | 27.5804 | 1339.4585 | 19.724
7 | 0.36779 | 27.3297 | 1276.9112 | 19.3969
8 | 0.41376 | 27.0816 | 1217.3645 | 19.0757
9 | 0.45974 | 26.8364 | 1160.7066 | 18.7605
10 | 0.50571 | 26.5941 | 1106.8276 | 18.4512
11 | 0.55168 | 26.3549 | 1055.6109 | 18.1481
12 | 0.59766 | 26.1188 | 1006.9522 | 17.8511
13 | 0.64363 | 25.886 | 960.749 | 17.5603
14 | 0.6896 | 25.6566 | 916.8936 | 17.2758
15 | 0.73558 | 25.4307 | 875.2891 | 16.9976
16 | 0.78155 | 25.2083 | 835.8409 | 16.7257
17 | 0.82753 | 24.9897 | 798.4502 | 16.4602
18 | 0.8735 | 24.7748 | 763.0279 | 16.2011
19 | 0.91947 | 24.5639 | 729.4872 | 15.9484
20 | 0.96545 | 24.3569 | 697.7382 | 15.7022
21 | 1.0114 | 24.154 | 667.6996 | 15.4624
22 | 1.0574 | 23.9552 | 639.2926 | 15.2292
23 | 1.1034 | 23.7607 | 612.436 | 15.0023
24 | 1.1493 | 23.5704 | 587.0564 | 14.782
25 | 1.1953 | 23.3845 | 563.0828 | 14.568
26 | 1.2413 | 23.2031 | 540.4426 | 14.3605
27 | 1.2873 | 23.0261 | 519.0701 | 14.1593
28 | 1.3332 | 22.8536 | 498.9019 | 13.9645
29 | 1.3792 | 22.6857 | 479.8737 | 13.7759
30 | 1.4252 | 22.5223 | 461.9272 | 13.5935
31 | 1.4712 | 22.3635 | 445.0064 | 13.4173
32 | 1.5171 | 22.2093 | 429.0549 | 13.2471
33 | 1.5631 | 22.0597 | 414.0214 | 13.0829
34 | 1.6091 | 21.9147 | 399.8568 | 12.9247
35 | 1.6551 | 21.7743 | 386.512 | 12.7722
36 | 1.701 | 21.6384 | 373.9424 | 12.6254
37 | 1.747 | 21.5071 | 362.1055 | 12.4842
38 | 1.793 | 21.3802 | 350.9586 | 12.3484
39 | 1.8389 | 21.2577 | 340.4633 | 12.218
40 | 1.8849 | 21.1396 | 330.583 | 12.0929
41 | 1.9309 | 21.0258 | 321.2812 | 11.9728
42 | 1.9769 | 20.9162 | 312.5249 | 11.8577
43 | 2.0228 | 20.8108 | 304.2827 | 11.7474
44 | 2.0688 | 20.7094 | 296.5237 | 11.6418
45 | 2.1148 | 20.612 | 289.2197 | 11.5407
46 | 2.1608 | 20.5185 | 282.3441 | 11.444
47 | 2.2067 | 20.4288 | 275.8706 | 11.3516
48 | 2.2527 | 20.3427 | 269.7754 | 11.2632
49 | 2.2987 | 20.2603 | 264.0361 | 11.1789
50 | 2.3447 | 20.1813 | 258.6303 | 11.0983
51 | 2.3906 | 20.1056 | 253.5381 | 11.0214
52 | 2.4366 | 20.0332 | 248.7405 | 10.948
53 | 2.4826 | 19.964 | 244.2189 | 10.878
54 | 2.5286 | 19.8977 | 239.9564 | 10.8113
55 | 2.5745 | 19.8344 | 235.9372 | 10.7476
56 | 2.6205 | 19.7739 | 232.1456 | 10.6869
57 | 2.6665 | 19.716 | 228.5675 | 10.629
58 | 2.7124 | 19.6607 | 225.1898 | 10.5738
59 | 2.7584 | 19.6078 | 221.9992 | 10.5212