## Macro Metrics
Strategy | Operating Pressure (bar) | SEC (kWh/m3) | LCOW ($/m3) | Recovery (%) | Sh factor | Friction factor | Channel height (mm) | Spacer porosity | Membrane length (m) | Pressure vessels | Inlet velocity (cm/s) | Membrane area (m2) | %Savings
topology_module_process | 58.8524 | 2.7353 | 0.56063 | 50 | 1.9 | 0.1 | 0.3 | 0.6 | 2.7489 | 573.6638 | 15 | 99467.7774 | 15.5103
topology_process | 59.0482 | 2.7418 | 0.56451 | 50 | 1.9 | 0.1 | 0.7112 | 0.85 | 10 | 249.6564 | 15.8362 | 102052.7499 | 14.9256
topology_module | 63.5914 | 2.9623 | 0.57356 | 50 | 1.9 | 0.1 | 0.3 | 0.94148 | 6 | 200 | 27.4196 | 75691.0233 | 13.5618
module_process | 60.1131 | 2.8106 | 0.57509 | 50 | 1 | 1 | 0.3 | 0.94519 | 4.4922 | 364.158 | 15 | 103184.4938 | 13.33
process | 60.5081 | 2.8336 | 0.58006 | 50 | 1 | 1 | 0.7112 | 0.85 | 9.7296 | 263.5735 | 15 | 104828.7622 | 12.5811
module | 67.194 | 3.1962 | 0.60379 | 50 | 1 | 1 | 0.31927 | 0.95 | 6 | 200 | 26.1835 | 73812.8848 | 9.0051
topology | 75.4908 | 3.5177 | 0.6379 | 50 | 1.9 | 0.1 | 0.7112 | 0.85 | 6 | 200 | 19.768 | 49052.76 | 3.8646
simulation | 78.6005 | 3.6901 | 0.66354 | 50 | 1 | 1 | 0.7112 | 0.85 | 6 | 200 | 19.768 | 49052.76 | 0

## simulation
| global_length_domain | Sh | Pn | Re
0 | 0.1 | 52.8353 | 2800817.6486 | 157.481
1 | 0.2 | 52.5171 | 2704440.661 | 155.5169
2 | 0.3 | 52.1995 | 2611010.8943 | 153.5695
3 | 0.4 | 51.8828 | 2520467.402 | 151.6391
4 | 0.5 | 51.5669 | 2432749.3126 | 149.726
5 | 0.6 | 51.2518 | 2347780.8896 | 147.8302
6 | 0.7 | 50.9377 | 2265502.9656 | 145.9521
7 | 0.8 | 50.6246 | 2185856.5007 | 144.0918
8 | 0.9 | 50.3125 | 2108769.0423 | 142.2494
9 | 1 | 50.0015 | 2034183.2588 | 140.4252
10 | 1.1 | 49.6916 | 1962042.0011 | 138.6195
11 | 1.2 | 49.383 | 1892276.0604 | 136.8323
12 | 1.3 | 49.0755 | 1824830.0063 | 135.0639
13 | 1.4 | 48.7694 | 1759648.6465 | 133.3145
14 | 1.5 | 48.4647 | 1696665.987 | 131.5842
15 | 1.6 | 48.1613 | 1635828.5698 | 129.8732
16 | 1.7 | 47.8595 | 1577083.232 | 128.1819
17 | 1.8 | 47.5592 | 1520367.1735 | 126.5102
18 | 1.9 | 47.2606 | 1465628.9855 | 124.8584
19 | 2 | 46.9636 | 1412817.6092 | 123.2269
20 | 2.1 | 46.6684 | 1361873.4261 | 121.6155
21 | 2.2 | 46.3749 | 1312747.1537 | 120.0245
22 | 2.3 | 46.0834 | 1265389.9151 | 118.4542
23 | 2.4 | 45.7938 | 1219745.2635 | 116.9047
24 | 2.5 | 45.5062 | 1175766.1211 | 115.3761
25 | 2.6 | 45.2208 | 1133405.8676 | 113.8686
26 | 2.7 | 44.9374 | 1092611.221 | 112.3823
27 | 2.8 | 44.6563 | 1053337.382 | 110.9174
28 | 2.9 | 44.3775 | 1015540.0577 | 109.4741
29 | 3 | 44.1011 | 979169.1219 | 108.0524
30 | 3.1 | 43.8271 | 944182.1211 | 106.6524
31 | 3.2 | 43.5556 | 910537.1529 | 105.2743
32 | 3.3 | 43.2867 | 878187.2332 | 103.9181
33 | 3.4 | 43.0204 | 847092.3114 | 102.584
34 | 3.5 | 42.7568 | 817212.9277 | 101.2721
35 | 3.6 | 42.496 | 788505.2181 | 99.9824
36 | 3.7 | 42.2381 | 760931.5793 | 98.7149
37 | 3.8 | 41.9831 | 734455.031 | 97.4698
38 | 3.9 | 41.731 | 709034.7972 | 96.2469
39 | 4 | 41.482 | 684635.7491 | 95.0465
40 | 4.1 | 41.236 | 661223.4063 | 93.8685
41 | 4.2 | 40.9933 | 638760.0343 | 92.7128
42 | 4.3 | 40.7537 | 617212.9875 | 91.5795
43 | 4.4 | 40.5174 | 596550.286 | 90.4686
44 | 4.5 | 40.2845 | 576737.1741 | 89.3799
45 | 4.6 | 40.0549 | 557743.4778 | 88.3136
46 | 4.7 | 39.8287 | 539539.6964 | 87.2694
47 | 4.8 | 39.606 | 522093.9738 | 86.2473
48 | 4.9 | 39.3868 | 505378.5729 | 85.2473
49 | 5 | 39.1711 | 489366.4298 | 84.2692
50 | 5.1 | 38.959 | 474028.4899 | 83.3128
51 | 5.2 | 38.7505 | 459339.3972 | 82.3782
52 | 5.3 | 38.5457 | 445274.4594 | 81.465
53 | 5.4 | 38.3446 | 431807.3084 | 80.5732
54 | 5.5 | 38.1471 | 418914.8916 | 79.7026
55 | 5.6 | 37.9533 | 406574.8029 | 78.853
56 | 5.7 | 37.7633 | 394763.2294 | 78.0241
57 | 5.8 | 37.577 | 383459.3248 | 77.2159
58 | 5.9 | 37.3945 | 372642.8647 | 76.428
59 | 6 | 37.2157 | 362292.4464 | 75.6603

## topology
| global_length_domain | Sh | Pn | Re
0 | 0.1 | 100.4008 | 280304.3794 | 157.5258
1 | 0.2 | 99.8093 | 270867.2079 | 155.604
2 | 0.3 | 99.2185 | 261704.21 | 153.6965
3 | 0.4 | 98.6287 | 252810.4476 | 151.8035
4 | 0.5 | 98.0398 | 244180.9542 | 149.9256
5 | 0.6 | 97.4521 | 235809.2616 | 148.0626
6 | 0.7 | 96.8654 | 227690.4947 | 146.2149
7 | 0.8 | 96.2801 | 219819.7571 | 144.3828
8 | 0.9 | 95.6961 | 212190.7894 | 142.5664
9 | 1 | 95.1136 | 204798.7913 | 140.766
10 | 1.1 | 94.5326 | 197638.9483 | 138.982
11 | 1.2 | 93.9533 | 190705.2133 | 137.2143
12 | 1.3 | 93.3758 | 183992.8733 | 135.4633
13 | 1.4 | 92.8002 | 177497.2079 | 133.7294
14 | 1.5 | 92.2266 | 171212.3863 | 132.0126
15 | 1.6 | 91.6551 | 165133.7954 | 130.3132
16 | 1.7 | 91.0859 | 159256.8216 | 128.6315
17 | 1.8 | 90.5191 | 153575.855 | 126.9677
18 | 1.9 | 89.9548 | 148086.3954 | 125.322
19 | 2 | 89.3931 | 142783.9488 | 123.6948
20 | 2.1 | 88.8342 | 137663.1314 | 122.0861
21 | 2.2 | 88.2781 | 132719.5686 | 120.4963
22 | 2.3 | 87.7252 | 127948.8991 | 118.9256
23 | 2.4 | 87.1754 | 123345.9705 | 117.3741
24 | 2.5 | 86.6289 | 118906.5468 | 115.8421
25 | 2.6 | 86.0859 | 114626.4123 | 114.3299
26 | 2.7 | 85.5465 | 110500.6512 | 112.8376
27 | 2.8 | 85.0108 | 106525.1791 | 111.3654
28 | 2.9 | 84.4791 | 102695.9381 | 109.9137
29 | 3 | 83.9514 | 99008.2542 | 108.4824
30 | 3.1 | 83.4279 | 95458.2068 | 107.0719
31 | 3.2 | 82.9088 | 92041.908 | 105.6824
32 | 3.3 | 82.3941 | 88754.9304 | 104.3138
33 | 3.4 | 81.8842 | 85593.5285 | 102.9666
34 | 3.5 | 81.379 | 82553.9952 | 101.6408
35 | 3.6 | 80.8789 | 79632.154 | 100.3365
36 | 3.7 | 80.3838 | 76824.4448 | 99.0538
37 | 3.8 | 79.894 | 74127.3512 | 97.7931
38 | 3.9 | 79.4096 | 71536.9508 | 96.5542
39 | 4 | 78.9307 | 69049.8778 | 95.3374
40 | 4.1 | 78.4576 | 66662.8149 | 94.1427
41 | 4.2 | 77.9903 | 64372.0954 | 92.9702
42 | 4.3 | 77.5289 | 62174.5553 | 91.8199
43 | 4.4 | 77.0737 | 60067.0825 | 90.692
44 | 4.5 | 76.6247 | 58046.267 | 89.5864
45 | 4.6 | 76.1821 | 56109.1513 | 88.5032
46 | 4.7 | 75.7459 | 54252.8333 | 87.4423
47 | 4.8 | 75.3164 | 52474.1578 | 86.4038
48 | 4.9 | 74.8935 | 50770.3773 | 85.3876
49 | 5 | 74.4775 | 49138.8016 | 84.3938
50 | 5.1 | 74.0684 | 47576.527 | 83.4221
51 | 5.2 | 73.6662 | 46081.0166 | 82.4726
52 | 5.3 | 73.2712 | 44649.7919 | 81.5452
53 | 5.4 | 72.8833 | 43280.1952 | 80.6396
54 | 5.5 | 72.5027 | 41969.8984 | 79.756
55 | 5.6 | 72.1293 | 40716.632 | 78.894
56 | 5.7 | 71.7633 | 39517.977 | 78.0536
57 | 5.8 | 71.4046 | 38371.8098 | 77.2345
58 | 5.9 | 71.0534 | 37276.0647 | 76.4366
59 | 6 | 70.7096 | 36228.552 | 75.6597

## module
| global_length_domain | Sh | Pn | Re
0 | 0.1 | 49.6757 | 1984897.1747 | 139.1961
1 | 0.2 | 49.3185 | 1903600.3711 | 137.1253
2 | 0.3 | 48.9636 | 1825525.8481 | 135.0823
3 | 0.4 | 48.6109 | 1750574.1293 | 133.0677
4 | 0.5 | 48.2606 | 1678647.3829 | 131.0816
5 | 0.6 | 47.9127 | 1609637.3681 | 129.1241
6 | 0.7 | 47.5674 | 1543451.0992 | 127.1954
7 | 0.8 | 47.2247 | 1479997.1973 | 125.2958
8 | 0.9 | 46.8847 | 1419175.2805 | 123.4253
9 | 1 | 46.5476 | 1360898.595 | 121.5842
10 | 1.1 | 46.2133 | 1305081.9661 | 119.7728
11 | 1.2 | 45.8821 | 1251632.4874 | 117.991
12 | 1.3 | 45.5539 | 1200469.4175 | 116.2391
13 | 1.4 | 45.229 | 1151513.5741 | 114.5174
14 | 1.5 | 44.9074 | 1104679.1862 | 112.8257
15 | 1.6 | 44.5891 | 1059891.3353 | 111.1643
16 | 1.7 | 44.2744 | 1017076.6458 | 109.5335
17 | 1.8 | 43.9633 | 976156.1759 | 107.9331
18 | 1.9 | 43.6559 | 937060.6595 | 106.3633
19 | 2 | 43.3522 | 899722.3587 | 104.8244
20 | 2.1 | 43.0525 | 864068.8768 | 103.3162
21 | 2.2 | 42.7568 | 830036.4393 | 101.8389
22 | 2.3 | 42.4651 | 797562.7828 | 100.3925
23 | 2.4 | 42.1777 | 766581.7838 | 98.977
24 | 2.5 | 41.8944 | 737034.9981 | 97.5923
25 | 2.6 | 41.6156 | 708865.4701 | 96.2387
26 | 2.7 | 41.3412 | 682013.0802 | 94.9158
27 | 2.8 | 41.0713 | 656424.5437 | 93.6237
28 | 2.9 | 40.8061 | 632048.0337 | 92.3624
29 | 3 | 40.5455 | 608829.1602 | 91.1317
30 | 3.1 | 40.2896 | 586719.6096 | 89.9314
31 | 3.2 | 40.0385 | 565672.4866 | 88.7615
32 | 3.3 | 39.7923 | 545638.8431 | 87.6217
33 | 3.4 | 39.5511 | 526575.127 | 86.5119
34 | 3.5 | 39.3148 | 508439.1529 | 85.432
35 | 3.6 | 39.0835 | 491187.112 | 84.3814
36 | 3.7 | 38.8572 | 474779.9777 | 83.3602
37 | 3.8 | 38.636 | 459180.0285 | 82.3679
38 | 3.9 | 38.4199 | 444348.2732 | 81.4043
39 | 4 | 38.209 | 430249.9503 | 80.4689
40 | 4.1 | 38.0031 | 416851.5307 | 79.5616
41 | 4.2 | 37.8024 | 404118.5032 | 78.6819
42 | 4.3 | 37.6068 | 392020.0875 | 77.8294
43 | 4.4 | 37.4163 | 380526.6541 | 77.0037
44 | 4.5 | 37.2309 | 369607.8209 | 76.2043
45 | 4.6 | 37.0506 | 359236.4869 | 75.4309
46 | 4.7 | 36.8754 | 349386.613 | 74.683
47 | 4.8 | 36.7051 | 340031.588 | 73.96
48 | 4.9 | 36.5398 | 331147.676 | 73.2615
49 | 5 | 36.3795 | 322712.1104 | 72.5871
50 | 5.1 | 36.224 | 314701.6907 | 71.936
51 | 5.2 | 36.0733 | 307095.7279 | 71.308
52 | 5.3 | 35.9274 | 299874.4079 | 70.7024
53 | 5.4 | 35.7861 | 293017.5872 | 70.1186
54 | 5.5 | 35.6494 | 286507.308 | 69.5562
55 | 5.6 | 35.5173 | 280326.3943 | 69.0146
56 | 5.7 | 35.3896 | 274457.4182 | 68.4932
57 | 5.8 | 35.2662 | 268884.8477 | 67.9915
58 | 5.9 | 35.1471 | 263593.8429 | 67.5089
59 | 6 | 35.0322 | 258569.3682 | 67.0448

## process
| global_length_domain | Sh | Pn | Re
0 | 0.16216 | 45.9222 | 1280101.6966 | 118.946
1 | 0.32432 | 45.5451 | 1220370.5952 | 116.9262
2 | 0.48648 | 45.1713 | 1163422.461 | 114.9404
3 | 0.64865 | 44.8008 | 1109156.2072 | 112.9893
4 | 0.8108 | 44.4339 | 1057472.4995 | 111.0733
5 | 0.97296 | 44.0706 | 1008265.2634 | 109.1924
6 | 1.1351 | 43.7111 | 961440.119 | 107.347
7 | 1.2973 | 43.3556 | 916904.5279 | 105.5376
8 | 1.4594 | 43.0042 | 874560.4993 | 103.7641
9 | 1.6216 | 42.6571 | 834320.4614 | 102.027
10 | 1.7838 | 42.3144 | 796098.7614 | 100.3264
11 | 1.9459 | 41.9762 | 759805.4245 | 98.6625
12 | 2.1081 | 41.6428 | 725359.7594 | 97.0354
13 | 2.2702 | 41.3142 | 692683.0539 | 95.4454
14 | 2.4324 | 40.9906 | 661693.2515 | 93.8924
15 | 2.5946 | 40.6722 | 632316.5666 | 92.3765
16 | 2.7567 | 40.3591 | 604481.2286 | 90.8979
17 | 2.9189 | 40.0513 | 578112.9545 | 89.4563
18 | 3.0811 | 39.749 | 553144.8247 | 88.0519
19 | 3.2432 | 39.4524 | 529511.9422 | 86.6846
20 | 3.4054 | 39.1616 | 507147.5902 | 85.3541
21 | 3.5675 | 38.8765 | 485991.5976 | 84.0604
22 | 3.7297 | 38.5975 | 465985.7921 | 82.8034
23 | 3.8919 | 38.3244 | 447070.7442 | 81.5827
24 | 4.054 | 38.0574 | 429192.8289 | 80.398
25 | 4.2162 | 37.7967 | 412300.3636 | 79.2492
26 | 4.3783 | 37.5421 | 396340.8523 | 78.1357
27 | 4.5405 | 37.2938 | 381266.9284 | 77.0573
28 | 4.7027 | 37.0517 | 367033.0803 | 76.0136
29 | 4.8648 | 36.8161 | 353593.3206 | 75.004
30 | 5.027 | 36.5867 | 340906.1748 | 74.0281
31 | 5.1891 | 36.3637 | 328931.909 | 73.0854
32 | 5.3513 | 36.147 | 317630.5598 | 72.1753
33 | 5.5135 | 35.9367 | 306966.1131 | 71.2972
34 | 5.6756 | 35.7326 | 296904.1603 | 70.4506
35 | 5.8378 | 35.5348 | 287410.2329 | 69.6347
36 | 5.9999 | 35.3431 | 278453.2986 | 68.849
37 | 6.1621 | 35.1577 | 270003.7816 | 68.0928
38 | 6.3243 | 34.9782 | 262032.1548 | 67.3653
39 | 6.4864 | 34.8048 | 254511.8628 | 66.6658
40 | 6.6486 | 34.6373 | 247417.6507 | 65.9937
41 | 6.8107 | 34.4756 | 240724.3746 | 65.3482
42 | 6.9729 | 34.3196 | 234409.4451 | 64.7285
43 | 7.1351 | 34.1692 | 228451.4176 | 64.134
44 | 7.2972 | 34.0243 | 222828.9873 | 63.5637
45 | 7.4594 | 33.8848 | 217523.0325 | 63.017
46 | 7.6215 | 33.7505 | 212515.4273 | 62.4931
47 | 7.7837 | 33.6213 | 207788.1906 | 61.9913
48 | 7.9459 | 33.4972 | 203325.1988 | 61.5107
49 | 8.108 | 33.3778 | 199111.1845 | 61.0507
50 | 8.2702 | 33.2632 | 195131.0167 | 60.6105
51 | 8.4324 | 33.1531 | 191371.1386 | 60.1893
52 | 8.5945 | 33.0475 | 187818.723 | 59.7864
53 | 8.7567 | 32.9461 | 184461.0635 | 59.4011
54 | 8.9188 | 32.8488 | 181286.7841 | 59.0327
55 | 9.081 | 32.7556 | 178285.127 | 58.6805
56 | 9.2432 | 32.6661 | 175445.4364 | 58.3437
57 | 9.4053 | 32.5804 | 172758.1798 | 58.0219
58 | 9.5675 | 32.4982 | 170214.3465 | 57.7142
59 | 9.7296 | 32.4195 | 167805.0095 | 57.42

## topology_module
| global_length_domain | Sh | Pn | Re
0 | 0.1 | 91.9338 | 171407.3247 | 132.0664
1 | 0.2 | 91.2965 | 164633.6396 | 130.1716
2 | 0.3 | 90.6618 | 158107.9735 | 128.2982
3 | 0.4 | 90.03 | 151824.0297 | 126.4467
4 | 0.5 | 89.4012 | 145775.5353 | 124.6176
5 | 0.6 | 88.7757 | 139955.2263 | 122.8109
6 | 0.7 | 88.1535 | 134357.0126 | 121.027
7 | 0.8 | 87.5349 | 128974.8372 | 119.2665
8 | 0.9 | 86.9201 | 123801.7752 | 117.5294
9 | 1 | 86.3092 | 118831.9596 | 115.816
10 | 1.1 | 85.7025 | 114059.5657 | 114.127
11 | 1.2 | 85.1002 | 109478.0143 | 112.4622
12 | 1.3 | 84.5024 | 105081.6784 | 110.8222
13 | 1.4 | 83.9094 | 100864.982 | 109.2073
14 | 1.5 | 83.3214 | 96821.6982 | 107.6176
15 | 1.6 | 82.7385 | 92946.4565 | 106.0535
16 | 1.7 | 82.1612 | 89233.9457 | 104.5153
17 | 1.8 | 81.5894 | 85678.2978 | 103.0031
18 | 1.9 | 81.0234 | 82274.4143 | 101.5173
19 | 2 | 80.4635 | 79017.2639 | 100.0581
20 | 2.1 | 79.9099 | 75901.3436 | 98.6256
21 | 2.2 | 79.3628 | 72921.8409 | 97.2201
22 | 2.3 | 78.8224 | 70074.0181 | 95.8418
23 | 2.4 | 78.2888 | 67352.7412 | 94.4908
24 | 2.5 | 77.7624 | 64753.4966 | 93.1673
25 | 2.6 | 77.2434 | 62271.8508 | 91.8714
26 | 2.7 | 76.7318 | 59903.0419 | 90.6032
27 | 2.8 | 76.228 | 57642.8643 | 89.3628
28 | 2.9 | 75.7321 | 55487.1973 | 88.1503
29 | 3 | 75.2442 | 53431.6513 | 86.9656
30 | 3.1 | 74.7646 | 51472.3347 | 85.8089
31 | 3.2 | 74.2934 | 49605.4446 | 84.6802
32 | 3.3 | 73.8308 | 47826.9607 | 83.5792
33 | 3.4 | 73.3769 | 46133.308 | 82.5061
34 | 3.5 | 72.9319 | 44521.0026 | 81.4608
35 | 3.6 | 72.4959 | 42986.3868 | 80.443
36 | 3.7 | 72.069 | 41526.201 | 79.4527
37 | 3.8 | 71.6512 | 40137.2769 | 78.4898
38 | 3.9 | 71.2428 | 38816.3095 | 77.554
39 | 4 | 70.8437 | 37560.3489 | 76.6451
40 | 4.1 | 70.454 | 36366.5353 | 75.7629
41 | 4.2 | 70.0738 | 35231.9027 | 74.907
42 | 4.3 | 69.703 | 34153.8012 | 74.0772
43 | 4.4 | 69.3418 | 33129.6679 | 73.2733
44 | 4.5 | 68.9901 | 32156.8593 | 72.4947
45 | 4.6 | 68.6479 | 31233.0116 | 71.7413
46 | 4.7 | 68.3152 | 30355.8446 | 71.0125
47 | 4.8 | 67.9919 | 29523.0168 | 70.3079
48 | 4.9 | 67.678 | 28732.4344 | 69.6272
49 | 5 | 67.3735 | 27982.0817 | 68.97
50 | 5.1 | 67.0781 | 27269.8978 | 68.3356
51 | 5.2 | 66.7919 | 26594.0392 | 67.7237
52 | 5.3 | 66.5147 | 25952.7352 | 67.1337
53 | 5.4 | 66.2464 | 25344.1815 | 66.5652
54 | 5.5 | 65.9869 | 24766.7648 | 66.0176
55 | 5.6 | 65.736 | 24218.9377 | 65.4905
56 | 5.7 | 65.4937 | 23699.1289 | 64.9831
57 | 5.8 | 65.2596 | 23205.9329 | 64.4952
58 | 5.9 | 65.0338 | 22738.0046 | 64.026
59 | 6 | 64.8159 | 22293.981 | 63.575

## module_process
| global_length_domain | Sh | Pn | Re
0 | 0.074872 | 36.0316 | 330720.3106 | 73.2276
1 | 0.14974 | 35.738 | 315401.6821 | 71.9934
2 | 0.22461 | 35.4467 | 300784.9016 | 70.7793
3 | 0.29948 | 35.1579 | 286845.3407 | 69.5856
4 | 0.37435 | 34.8717 | 273558.7486 | 68.4128
5 | 0.44922 | 34.5882 | 260899.0667 | 67.2607
6 | 0.52409 | 34.3075 | 248843.171 | 66.1298
7 | 0.59896 | 34.0297 | 237368.3421 | 65.0202
8 | 0.67383 | 33.755 | 226450.3846 | 63.932
9 | 0.74871 | 33.4835 | 216067.7197 | 62.8656
10 | 0.82357 | 33.2154 | 206199.1978 | 61.821
11 | 0.89845 | 32.9506 | 196822.4865 | 60.7983
12 | 0.97332 | 32.6894 | 187917.5866 | 59.7977
13 | 1.0482 | 32.4319 | 179464.9493 | 58.8194
14 | 1.1231 | 32.1781 | 171444.0986 | 57.8633
15 | 1.1979 | 31.9283 | 163836.6394 | 56.9296
16 | 1.2728 | 31.6825 | 156624.6421 | 56.0184
17 | 1.3477 | 31.4407 | 149789.4698 | 55.1296
18 | 1.4225 | 31.2032 | 143314.3407 | 54.2633
19 | 1.4974 | 30.9701 | 137182.9469 | 53.4195
20 | 1.5723 | 30.7413 | 131378.4587 | 52.5981
21 | 1.6472 | 30.5171 | 125885.6981 | 51.7991
22 | 1.722 | 30.2974 | 120689.962 | 51.0224
23 | 1.7969 | 30.0824 | 115776.1781 | 50.2679
24 | 1.8718 | 29.8721 | 111130.7418 | 49.5355
25 | 1.9466 | 29.6667 | 106740.5159 | 48.825
26 | 2.0215 | 29.466 | 102592.1167 | 48.1362
27 | 2.0964 | 29.2703 | 98673.4607 | 47.4689
28 | 2.1712 | 29.0794 | 94972.9162 | 46.823
29 | 2.2461 | 28.8936 | 91478.6997 | 46.1981
30 | 2.321 | 28.7127 | 88180.1753 | 45.594
31 | 2.3959 | 28.5368 | 85067.1357 | 45.0104
32 | 2.4707 | 28.3658 | 82129.2928 | 44.447
33 | 2.5456 | 28.1999 | 79357.3657 | 43.9034
34 | 2.6205 | 28.0389 | 76742.4733 | 43.3793
35 | 2.6953 | 27.8828 | 74275.7038 | 42.8743
36 | 2.7702 | 27.7317 | 71949.0245 | 42.388
37 | 2.8451 | 27.5854 | 69754.7691 | 41.92
38 | 2.9199 | 27.4439 | 67685.2739 | 41.4699
39 | 2.9948 | 27.3072 | 65733.638 | 41.0373
40 | 3.0697 | 27.1752 | 63893.2904 | 40.6218
41 | 3.1446 | 27.0478 | 62157.6832 | 40.2228
42 | 3.2194 | 26.925 | 60520.926 | 39.8399
43 | 3.2943 | 26.8066 | 58977.4214 | 39.4727
44 | 3.3692 | 26.6926 | 57521.6053 | 39.1206
45 | 3.444 | 26.5828 | 56148.4776 | 38.7833
46 | 3.5189 | 26.4773 | 54853.2943 | 38.4603
47 | 3.5938 | 26.3758 | 53631.3487 | 38.151
48 | 3.6687 | 26.2783 | 52478.4146 | 37.855
49 | 3.7435 | 26.1846 | 51390.488 | 37.5718
50 | 3.8184 | 26.0947 | 50363.601 | 37.301
51 | 3.8933 | 26.0085 | 49394.1941 | 37.042
52 | 3.9681 | 25.9257 | 48478.8978 | 36.7945
53 | 4.043 | 25.8464 | 47614.3759 | 36.558
54 | 4.1179 | 25.7704 | 46797.6379 | 36.332
55 | 4.1927 | 25.6975 | 46025.8548 | 36.1161
56 | 4.2676 | 25.6277 | 45296.227 | 35.9098
57 | 4.3425 | 25.5608 | 44606.2468 | 35.7128
58 | 4.4174 | 25.4967 | 43953.5436 | 35.5246
59 | 4.4922 | 25.4353 | 43335.7716 | 35.3448

## topology_process
| global_length_domain | Sh | Pn | Re
0 | 0.16667 | 89.6703 | 149112.9783 | 125.6327
1 | 0.33333 | 88.9523 | 142323.4034 | 123.5517
2 | 0.5 | 88.2391 | 135833.8109 | 121.5022
3 | 0.66667 | 87.5313 | 129634.4928 | 119.4848
4 | 0.83333 | 86.8292 | 123715.8366 | 117.5001
5 | 1 | 86.1328 | 118067.3502 | 115.5484
6 | 1.1667 | 85.4427 | 112679.7785 | 113.6302
7 | 1.3333 | 84.7591 | 107543.9804 | 111.746
8 | 1.5 | 84.0823 | 102650.0865 | 109.8961
9 | 1.6667 | 83.4127 | 97989.3338 | 108.081
10 | 1.8333 | 82.7506 | 93553.0909 | 106.301
11 | 2 | 82.0962 | 89332.1327 | 104.5565
12 | 2.1667 | 81.45 | 85318.2247 | 102.8477
13 | 2.3333 | 80.8121 | 81503.2793 | 101.1752
14 | 2.5 | 80.183 | 77878.7346 | 99.5389
15 | 2.6667 | 79.563 | 74436.9154 | 97.9393
16 | 2.8333 | 78.9523 | 71170.3065 | 96.3766
17 | 3 | 78.3512 | 68071.0228 | 94.8508
18 | 3.1667 | 77.76 | 65131.9723 | 93.3621
19 | 3.3333 | 77.1791 | 62346.2338 | 91.9107
20 | 3.5 | 76.6087 | 59706.605 | 90.4966
21 | 3.6667 | 76.0489 | 57206.5933 | 89.1198
22 | 3.8333 | 75.5002 | 54839.8834 | 87.7803
23 | 4 | 74.9626 | 52599.9542 | 86.478
24 | 4.1667 | 74.4365 | 50480.9182 | 85.2128
25 | 4.3333 | 73.9219 | 48477.0683 | 83.9847
26 | 4.5 | 73.4191 | 46582.5532 | 82.7932
27 | 4.6667 | 72.9282 | 44792.086 | 81.6382
28 | 4.8333 | 72.4494 | 43100.5592 | 80.5195
29 | 5 | 71.9827 | 41502.7702 | 79.4367
30 | 5.1667 | 71.5283 | 39994.0174 | 78.3893
31 | 5.3333 | 71.0862 | 38569.774 | 77.3771
32 | 5.5 | 70.6563 | 37225.4556 | 76.3994
33 | 5.6667 | 70.2389 | 35956.9209 | 75.4559
34 | 5.8333 | 69.8338 | 34760.1947 | 74.546
35 | 6 | 69.441 | 33631.2726 | 73.669
36 | 6.1667 | 69.0605 | 32566.5394 | 72.8244
37 | 6.3333 | 68.6922 | 31562.535 | 72.0116
38 | 6.5 | 68.336 | 30615.7899 | 71.2298
39 | 6.6667 | 67.9917 | 29723.1744 | 70.4784
40 | 6.8333 | 67.6593 | 28881.701 | 69.7567
41 | 7 | 67.3385 | 28088.3858 | 69.0638
42 | 7.1667 | 67.0292 | 27340.5393 | 68.399
43 | 7.3333 | 66.7313 | 26635.6007 | 67.7616
44 | 7.5 | 66.4443 | 25971.0202 | 67.1507
45 | 7.6667 | 66.1682 | 25344.5017 | 66.5655
46 | 7.8333 | 65.9028 | 24753.8633 | 66.0053
47 | 8 | 65.6477 | 24196.9381 | 65.4691
48 | 8.1667 | 65.4026 | 23671.7765 | 64.9562
49 | 8.3333 | 65.1674 | 23176.5292 | 64.4658
50 | 8.5 | 64.9417 | 22709.3626 | 63.9971
51 | 8.6667 | 64.7252 | 22268.629 | 63.5491
52 | 8.8333 | 64.5177 | 21852.7669 | 63.1211
53 | 9 | 64.3188 | 21460.2309 | 62.7124
54 | 9.1667 | 64.1283 | 21089.6331 | 62.3221
55 | 9.3333 | 63.9458 | 20739.6597 | 61.9494
56 | 9.5 | 63.7711 | 20409.0119 | 61.5936
57 | 9.6667 | 63.6038 | 20096.5242 | 61.2539
58 | 9.8333 | 63.4436 | 19801.0948 | 60.9296
59 | 10 | 63.2903 | 19521.6347 | 60.62

## topology_module_process
| global_length_domain | Sh | Pn | Re
0 | 0.045816 | 37.3591 | 1126.447 | 21.8072
1 | 0.09163 | 37.0616 | 1075.443 | 21.448
2 | 0.13745 | 36.7661 | 1026.6595 | 21.0941
3 | 0.18326 | 36.4726 | 980.0266 | 20.7455
4 | 0.22908 | 36.1813 | 935.475 | 20.4024
5 | 0.27489 | 35.8922 | 892.929 | 20.0649
6 | 0.32071 | 35.6057 | 852.3216 | 19.7329
7 | 0.36652 | 35.3216 | 813.587 | 19.4067
8 | 0.41234 | 35.0403 | 776.6535 | 19.0862
9 | 0.45815 | 34.7618 | 741.4577 | 18.7716
10 | 0.50397 | 34.4862 | 707.9371 | 18.4629
11 | 0.54978 | 34.2138 | 676.0246 | 18.1602
12 | 0.5956 | 33.9445 | 645.6604 | 17.8635
13 | 0.64141 | 33.6787 | 616.7856 | 17.5729
14 | 0.68723 | 33.4163 | 589.3378 | 17.2885
15 | 0.73305 | 33.1576 | 563.261 | 17.0104
16 | 0.77886 | 32.9026 | 538.5002 | 16.7385
17 | 0.82468 | 32.6516 | 514.9977 | 16.4729
18 | 0.87049 | 32.4045 | 492.7015 | 16.2136
19 | 0.91631 | 32.1617 | 471.5607 | 15.9608
20 | 0.96212 | 31.9231 | 451.5223 | 15.7143
21 | 1.0079 | 31.6888 | 432.5386 | 15.4742
22 | 1.0538 | 31.4591 | 414.5628 | 15.2405
23 | 1.0996 | 31.234 | 397.5467 | 15.0133
24 | 1.1454 | 31.0136 | 381.4467 | 14.7925
25 | 1.1912 | 30.798 | 366.2204 | 14.5781
26 | 1.237 | 30.5873 | 351.8242 | 14.37
27 | 1.2828 | 30.3815 | 338.2189 | 14.1683
28 | 1.3286 | 30.1808 | 325.3661 | 13.9729
29 | 1.3745 | 29.9851 | 313.2271 | 13.7838
30 | 1.4203 | 29.7945 | 301.7665 | 13.6009
31 | 1.4661 | 29.6092 | 290.9504 | 13.4241
32 | 1.5119 | 29.429 | 280.7443 | 13.2534
33 | 1.5577 | 29.254 | 271.117 | 13.0887
34 | 1.6035 | 29.0842 | 262.0384 | 12.9299
35 | 1.6494 | 28.9197 | 253.4782 | 12.7768
36 | 1.6952 | 28.7603 | 245.4091 | 12.6295
37 | 1.741 | 28.6062 | 237.8047 | 12.4879
38 | 1.7868 | 28.4571 | 230.6388 | 12.3517
39 | 1.8326 | 28.3132 | 223.8875 | 12.2208
40 | 1.8784 | 28.1743 | 217.5279 | 12.0953
41 | 1.9242 | 28.0404 | 211.5373 | 11.9748
42 | 1.9701 | 27.9113 | 205.8951 | 11.8593
43 | 2.0159 | 27.7872 | 200.5817 | 11.7487
44 | 2.0617 | 27.6677 | 195.5776 | 11.6428
45 | 2.1075 | 27.5529 | 190.865 | 11.5415
46 | 2.1533 | 27.4426 | 186.4272 | 11.4446
47 | 2.1991 | 27.3367 | 182.2476 | 11.3519
48 | 2.245 | 27.2352 | 178.3111 | 11.2634
49 | 2.2908 | 27.1378 | 174.6035 | 11.1789
50 | 2.3366 | 27.0446 | 171.1105 | 11.0982
51 | 2.3824 | 26.9552 | 167.8195 | 11.0212
52 | 2.4282 | 26.8697 | 164.7184 | 10.9478
53 | 2.474 | 26.7879 | 161.7953 | 10.8778
54 | 2.5198 | 26.7097 | 159.0393 | 10.811
55 | 2.5657 | 26.6348 | 156.4404 | 10.7473
56 | 2.6115 | 26.5633 | 153.9884 | 10.6867
57 | 2.6573 | 26.4949 | 151.6744 | 10.6288
58 | 2.7031 | 26.4295 | 149.4897 | 10.5737
59 | 2.7489 | 26.3671 | 147.426 | 10.5211