## Macro Metrics
Strategy | Operating Pressure (bar) | SEC (kWh/m3) | LCOW ($/m3) | Recovery (%) | Sh factor | Friction factor | Channel height (mm) | Spacer porosity | Membrane length (m) | Pressure vessels | Inlet velocity (cm/s) | Membrane area (m2)
simulation | 85.6178 | 4.0204 | 0.71731 | 50 | 1 | 1 | 0.7112 | 0.85 | 6 | 200 | 19.768 | 49052.76
topology | 78.8783 | 3.6775 | 0.66388 | 50 | 1.9 | 0.1 | 0.7112 | 0.85 | 6 | 200 | 19.768 | 49052.76
module | 69.7749 | 3.3281 | 0.62617 | 50 | 1 | 1 | 0.3 | 0.95 | 6 | 200 | 27.1737 | 75691.0194
process | 63.7568 | 2.9879 | 0.60795 | 50 | 1 | 1 | 0.7112 | 0.85 | 10 | 263.5736 | 15 | 107741.7571
topology_module | 65.0097 | 3.0324 | 0.58465 | 50 | 1.9 | 0.1 | 0.3 | 0.89914 | 6 | 200 | 28.7106 | 75691.0239
module_process | 61.972 | 2.9132 | 0.60164 | 50 | 1 | 1 | 0.3 | 0.95 | 5.82 | 311.8777 | 17.4258 | 114491.0902
topology_process | 60.6706 | 2.8183 | 0.57824 | 50 | 1.9 | 0.1 | 0.7112 | 0.85 | 10 | 252.8462 | 15.6364 | 103356.6676
topology_module_process | 59.638 | 2.7791 | 0.57127 | 50 | 1.9 | 0.1 | 0.3 | 0.95 | 8.5819 | 191.4622 | 28.3854 | 103640.7984

## simulation
| global_length_domain | Sh | Pn | Re
0 | 0.1 | 27.3073 | 2662377.8996 | 157.3864
1 | 0.2 | 27.0002 | 2569584.9475 | 155.3321
2 | 0.3 | 26.6956 | 2479775.9198 | 153.2988
3 | 0.4 | 26.3938 | 2392884.0104 | 151.2869
4 | 0.5 | 26.0947 | 2308842.4969 | 149.2968
5 | 0.6 | 25.7984 | 2227570.4929 | 147.3284
6 | 0.7 | 25.5049 | 2149003.0467 | 145.382
7 | 0.8 | 25.2142 | 2073075.3817 | 143.458
8 | 0.9 | 24.9264 | 1999710.0494 | 141.5563
9 | 1 | 24.6415 | 1928844.1155 | 139.6772
10 | 1.1 | 24.3596 | 1860414.9136 | 137.821
11 | 1.2 | 24.0807 | 1794348.4907 | 135.9877
12 | 1.3 | 23.8048 | 1730584.1009 | 134.1774
13 | 1.4 | 23.532 | 1669061.3596 | 132.3906
14 | 1.5 | 23.2623 | 1609709.8751 | 130.6271
15 | 1.6 | 22.9957 | 1552471.264 | 128.8871
16 | 1.7 | 22.7323 | 1497287.5954 | 127.1709
17 | 1.8 | 22.472 | 1444092.1086 | 125.4785
18 | 1.9 | 22.215 | 1392828.9532 | 123.8099
19 | 2 | 21.9613 | 1343442.8184 | 122.1655
20 | 2.1 | 21.7108 | 1295870.6408 | 120.5451
21 | 2.2 | 21.4636 | 1250059.2633 | 118.9488
22 | 2.3 | 21.2197 | 1205956.1493 | 117.3769
23 | 2.4 | 20.9792 | 1163501.9889 | 115.8292
24 | 2.5 | 20.7421 | 1122646.4618 | 114.3059
25 | 2.6 | 20.5083 | 1083339.9396 | 112.8069
26 | 2.7 | 20.2779 | 1045526.9055 | 111.3323
27 | 2.8 | 20.0509 | 1009159.9953 | 109.882
28 | 2.9 | 19.8274 | 974192.5968 | 108.4562
29 | 3 | 19.6073 | 940573.0033 | 107.0546
30 | 3.1 | 19.3906 | 908256.8956 | 105.6773
31 | 3.2 | 19.1773 | 877200.7544 | 104.3243
32 | 3.3 | 18.9675 | 847356.6713 | 102.9954
33 | 3.4 | 18.7612 | 818683.4268 | 101.6906
34 | 3.5 | 18.5583 | 791140.6347 | 100.4098
35 | 3.6 | 18.3589 | 764684.1421 | 99.1528
36 | 3.7 | 18.1628 | 739275.846 | 97.9196
37 | 3.8 | 17.9703 | 714878.4951 | 96.7101
38 | 3.9 | 17.7811 | 691451.6159 | 95.524
39 | 4 | 17.5953 | 668960.1995 | 94.3612
40 | 4.1 | 17.413 | 647370.0932 | 93.2216
41 | 4.2 | 17.234 | 626644.3931 | 92.1049
42 | 4.3 | 17.0584 | 606751.1248 | 91.0109
43 | 4.4 | 16.8862 | 587659.1601 | 89.9396
44 | 4.5 | 16.7172 | 569335.0249 | 88.8905
45 | 4.6 | 16.5516 | 551749.6839 | 87.8636
46 | 4.7 | 16.3892 | 534874.9261 | 86.8586
47 | 4.8 | 16.2301 | 518680.5399 | 85.8751
48 | 4.9 | 16.0742 | 503140.3038 | 84.9131
49 | 5 | 15.9215 | 488228.7873 | 83.9722
50 | 5.1 | 15.772 | 473918.8523 | 83.052
51 | 5.2 | 15.6255 | 460186.9401 | 82.1525
52 | 5.3 | 15.4822 | 447010.2419 | 81.2733
53 | 5.4 | 15.3419 | 434364.4871 | 80.4141
54 | 5.5 | 15.2047 | 422228.6106 | 79.5745
55 | 5.6 | 15.0704 | 410582.2491 | 78.7544
56 | 5.7 | 14.9391 | 399403.784 | 77.9534
57 | 5.8 | 14.8107 | 388674.4613 | 77.1711
58 | 5.9 | 14.6851 | 378376.1772 | 76.4074
59 | 6 | 14.5624 | 368489.7443 | 75.6618

## topology
| global_length_domain | Sh | Pn | Re
0 | 0.1 | 51.9082 | 266629.5224 | 157.4721
1 | 0.2 | 51.3477 | 257703.7833 | 155.4987
2 | 0.3 | 50.7909 | 249040.5717 | 153.5418
3 | 0.4 | 50.238 | 240635.1025 | 151.6016
4 | 0.5 | 49.6891 | 232482.5572 | 149.6787
5 | 0.6 | 49.1442 | 224576.6934 | 147.7729
6 | 0.7 | 48.6034 | 216912.7677 | 145.8847
7 | 0.8 | 48.0668 | 209486.0109 | 144.0145
8 | 0.9 | 47.5345 | 202290.3639 | 142.1621
9 | 1 | 47.0065 | 195321.1395 | 140.3281
10 | 1.1 | 46.483 | 188573.6326 | 138.5128
11 | 1.2 | 45.9641 | 182041.9738 | 136.7161
12 | 1.3 | 45.4497 | 175721.5477 | 134.9385
13 | 1.4 | 44.94 | 169607.7287 | 133.1802
14 | 1.5 | 44.4351 | 163694.8451 | 131.4414
15 | 1.6 | 43.9351 | 157978.369 | 129.7223
16 | 1.7 | 43.44 | 152453.7708 | 128.0232
17 | 1.8 | 42.95 | 147115.5847 | 126.3443
18 | 1.9 | 42.465 | 141959.3873 | 124.6858
19 | 2 | 41.9853 | 136980.7613 | 123.048
20 | 2.1 | 41.5108 | 132174.4561 | 121.4309
21 | 2.2 | 41.0417 | 127536.1695 | 119.8349
22 | 2.3 | 40.578 | 123061.6137 | 118.2602
23 | 2.4 | 40.1198 | 118745.7625 | 116.7068
24 | 2.5 | 39.6671 | 114584.4517 | 115.175
25 | 2.6 | 39.2201 | 110573.54 | 113.665
26 | 2.7 | 38.7789 | 106708.2345 | 112.1769
27 | 2.8 | 38.3433 | 102984.5261 | 110.7108
28 | 2.9 | 37.9137 | 99398.4355 | 109.2671
29 | 3 | 37.4899 | 95945.4127 | 107.8455
30 | 3.1 | 37.0721 | 92621.6187 | 106.4464
31 | 3.2 | 36.6603 | 89423.2519 | 105.0699
32 | 3.3 | 36.2546 | 86346.0127 | 103.716
33 | 3.4 | 35.855 | 83386.2469 | 102.3848
34 | 3.5 | 35.4616 | 80540.3439 | 101.0765
35 | 3.6 | 35.0743 | 77804.2616 | 99.7908
36 | 3.7 | 34.6933 | 75174.5429 | 98.5281
37 | 3.8 | 34.3185 | 72647.78 | 97.2883
38 | 3.9 | 33.9501 | 70220.193 | 96.0713
39 | 4 | 33.5879 | 67888.5321 | 94.8773
40 | 4.1 | 33.2321 | 65649.6015 | 93.7061
41 | 4.2 | 32.8827 | 63499.8864 | 92.5577
42 | 4.3 | 32.5396 | 61436.3517 | 91.4321
43 | 4.4 | 32.2029 | 59456.02 | 90.3293
44 | 4.5 | 31.8725 | 57555.6419 | 89.249
45 | 4.6 | 31.5485 | 55732.4016 | 88.1913
46 | 4.7 | 31.2309 | 53983.5433 | 87.156
47 | 4.8 | 30.9197 | 52306.0807 | 86.143
48 | 4.9 | 30.6147 | 50697.4185 | 85.1521
49 | 5 | 30.3161 | 49155.0232 | 84.1833
50 | 5.1 | 30.0237 | 47676.1656 | 83.2362
51 | 5.2 | 29.7376 | 46258.4699 | 82.3108
52 | 5.3 | 29.4577 | 44899.6215 | 81.4068
53 | 5.4 | 29.1839 | 43597.141 | 80.5241
54 | 5.5 | 28.9163 | 42348.8668 | 79.6623
55 | 5.6 | 28.6548 | 41152.6976 | 78.8214
56 | 5.7 | 28.3992 | 40006.3935 | 78.001
57 | 5.8 | 28.1497 | 38907.9998 | 77.2009
58 | 5.9 | 27.906 | 37855.6202 | 76.4208
59 | 6 | 27.6682 | 36847.2416 | 75.6605

## module
| global_length_domain | Sh | Pn | Re
0 | 0.1 | 23.9818 | 1783196.8276 | 135.674
1 | 0.2 | 23.6644 | 1710228.9498 | 133.5907
2 | 0.3 | 23.3513 | 1640235.6521 | 131.5391
3 | 0.4 | 23.0423 | 1573120.903 | 129.5194
4 | 0.5 | 22.7377 | 1508790.2973 | 127.5319
5 | 0.6 | 22.4374 | 1447140.3136 | 125.5765
6 | 0.7 | 22.1415 | 1388081.2548 | 123.6534
7 | 0.8 | 21.85 | 1331525.0403 | 121.763
8 | 0.9 | 21.5629 | 1277375.7852 | 119.905
9 | 1 | 21.2803 | 1225549.9583 | 118.0797
10 | 1.1 | 21.0023 | 1175965.644 | 116.2872
11 | 1.2 | 20.7287 | 1128534.3016 | 114.5275
12 | 1.3 | 20.4598 | 1083178.4286 | 112.8007
13 | 1.4 | 20.1954 | 1039822.1402 | 111.1069
14 | 1.5 | 19.9356 | 998383.9797 | 109.446
15 | 1.6 | 19.6805 | 958792.3517 | 107.818
16 | 1.7 | 19.4301 | 920977.2802 | 106.2231
17 | 1.8 | 19.1844 | 884864.1483 | 104.6609
18 | 1.9 | 18.9433 | 850387.1483 | 103.1317
19 | 2 | 18.707 | 817482.0869 | 101.6353
20 | 2.1 | 18.4754 | 786080.9455 | 100.1715
21 | 2.2 | 18.2484 | 756123.5721 | 98.7403
22 | 2.3 | 18.0263 | 727551.4141 | 97.3416
23 | 2.4 | 17.8088 | 700302.799 | 95.9751
24 | 2.5 | 17.596 | 674323.0741 | 94.6407
25 | 2.6 | 17.3879 | 649559.1581 | 93.3382
26 | 2.7 | 17.1845 | 625955.4514 | 92.0674
27 | 2.8 | 16.9858 | 603462.6117 | 90.8279
28 | 2.9 | 16.7918 | 582032.8247 | 89.6197
29 | 3 | 16.6023 | 561616.2628 | 88.4423
30 | 3.1 | 16.4174 | 542168.6672 | 87.2954
31 | 3.2 | 16.2371 | 523647.2478 | 86.1788
32 | 3.3 | 16.0613 | 506007.6184 | 85.092
33 | 3.4 | 15.89 | 489210.3381 | 84.0346
34 | 3.5 | 15.7231 | 473217.36 | 83.0065
35 | 3.6 | 15.5606 | 457989.3805 | 82.007
36 | 3.7 | 15.4025 | 443491.4752 | 81.0358
37 | 3.8 | 15.2487 | 429690.0266 | 80.0924
38 | 3.9 | 15.099 | 416550.4305 | 79.1765
39 | 4 | 14.9536 | 404041.9499 | 78.2874
40 | 4.1 | 14.8123 | 392135.0565 | 77.4249
41 | 4.2 | 14.675 | 380799.4474 | 76.5883
42 | 4.3 | 14.5417 | 370008.2228 | 75.7772
43 | 4.4 | 14.4123 | 359735.588 | 74.991
44 | 4.5 | 14.2868 | 349955.1363 | 74.2294
45 | 4.6 | 14.1651 | 340643.4462 | 73.4916
46 | 4.7 | 14.0471 | 331778.0941 | 72.7773
47 | 4.8 | 13.9327 | 323336.1682 | 72.0859
48 | 4.9 | 13.8218 | 315297.3663 | 71.4169
49 | 5 | 13.7145 | 307642.2778 | 70.7697
50 | 5.1 | 13.6105 | 300351.0963 | 70.1438
51 | 5.2 | 13.5099 | 293406.2898 | 69.5387
52 | 5.3 | 13.4126 | 286791.1149 | 68.9538
53 | 5.4 | 13.3184 | 280488.5009 | 68.3887
54 | 5.5 | 13.2273 | 274483.354 | 67.8427
55 | 5.6 | 13.1392 | 268761.2716 | 67.3154
56 | 5.7 | 13.0541 | 263307.5747 | 66.8062
57 | 5.8 | 12.9718 | 258109.2983 | 66.3146
58 | 5.9 | 12.8924 | 253154.0786 | 65.8402
59 | 6 | 12.8156 | 248429.3132 | 65.3824

## process
| global_length_domain | Sh | Pn | Re
0 | 0.16667 | 21.3693 | 1249092.5026 | 118.9148
1 | 0.33333 | 21.0524 | 1191924.6218 | 116.8693
2 | 0.5 | 20.7411 | 1137491.5662 | 114.8634
3 | 0.66667 | 20.4352 | 1085686.3782 | 112.8974
4 | 0.83333 | 20.1349 | 1036404.2455 | 110.9715
5 | 1 | 19.8401 | 989534.4501 | 109.0857
6 | 1.1667 | 19.551 | 944977.9384 | 107.24
7 | 1.3333 | 19.2676 | 902637.9397 | 105.4347
8 | 1.5 | 18.9898 | 862413.0625 | 103.6695
9 | 1.6667 | 18.7178 | 824212.3713 | 101.9444
10 | 1.8333 | 18.4515 | 787947.3132 | 100.2595
11 | 2 | 18.1909 | 753525.8101 | 98.6145
12 | 2.1667 | 17.9361 | 720865.1508 | 97.0093
13 | 2.3333 | 17.6871 | 689885.0603 | 95.4438
14 | 2.5 | 17.4438 | 660502.6509 | 93.9176
15 | 2.6667 | 17.2062 | 632643.4117 | 92.4305
16 | 2.8333 | 16.9743 | 606235.2707 | 90.9823
17 | 3 | 16.7481 | 581204.2829 | 89.5724
18 | 3.1667 | 16.5276 | 557483.9729 | 88.2007
19 | 3.3333 | 16.3127 | 535010.2553 | 86.8667
20 | 3.5 | 16.1033 | 513717.7532 | 85.5699
21 | 3.6667 | 15.8995 | 493547.7235 | 84.3098
22 | 3.8333 | 15.7012 | 474443.7168 | 83.0861
23 | 4 | 15.5083 | 456348.4324 | 81.898
24 | 4.1667 | 15.3207 | 439210.4332 | 80.7452
25 | 4.3333 | 15.1385 | 422980.4383 | 79.627
26 | 4.5 | 14.9614 | 407608.6371 | 78.5427
27 | 4.6667 | 14.7895 | 393050.372 | 77.4918
28 | 4.8333 | 14.6226 | 379262.9749 | 76.4737
29 | 5 | 14.4607 | 366203.4707 | 75.4876
30 | 5.1667 | 14.3037 | 353833.3867 | 74.533
31 | 5.3333 | 14.1515 | 342116.0537 | 73.6091
32 | 5.5 | 14.004 | 331014.641 | 72.7153
33 | 5.6667 | 13.8612 | 320496.2295 | 71.8508
34 | 5.8333 | 13.7228 | 310529.5083 | 71.015
35 | 6 | 13.5888 | 301083.0934 | 70.2071
36 | 6.1667 | 13.4592 | 292128.9802 | 69.4264
37 | 6.3333 | 13.3338 | 283640.5783 | 68.6723
38 | 6.5 | 13.2125 | 275591.2706 | 67.944
39 | 6.6667 | 13.0952 | 267957.3462 | 67.2407
40 | 6.8333 | 12.9818 | 260716.3219 | 66.5619
41 | 7 | 12.8722 | 253845.7067 | 65.9068
42 | 7.1667 | 12.7664 | 247325.4988 | 65.2747
43 | 7.3333 | 12.6641 | 241136.7505 | 64.6649
44 | 7.5 | 12.5654 | 235260.5084 | 64.0767
45 | 7.6667 | 12.47 | 229679.9439 | 63.5095
46 | 7.8333 | 12.378 | 224379.1257 | 62.9627
47 | 8 | 12.2892 | 219342.109 | 62.4354
48 | 8.1667 | 12.2034 | 214554.7585 | 61.9272
49 | 8.3333 | 12.1207 | 210003.697 | 61.4374
50 | 8.5 | 12.0409 | 205675.5222 | 60.9654
51 | 8.6667 | 11.9639 | 201558.3699 | 60.5105
52 | 8.8333 | 11.8897 | 197641.0135 | 60.0722
53 | 9 | 11.8181 | 193912.1876 | 59.6499
54 | 9.1667 | 11.7491 | 190361.9345 | 59.2431
55 | 9.3333 | 11.6825 | 186980.8297 | 58.8512
56 | 9.5 | 11.6183 | 183759.3979 | 58.4736
57 | 9.6667 | 11.5564 | 180689.2759 | 58.1098
58 | 9.8333 | 11.4967 | 177762.545 | 57.7594
59 | 10 | 11.4392 | 174971.226 | 57.4219

## topology_module
| global_length_domain | Sh | Pn | Re
0 | 0.1 | 39.7613 | 117117.2245 | 116.1114
1 | 0.2 | 39.2639 | 112583.4802 | 114.426
2 | 0.3 | 38.7716 | 108214.3248 | 112.7607
3 | 0.4 | 38.2844 | 104005.6347 | 111.1162
4 | 0.5 | 37.8025 | 99953.297 | 109.4926
5 | 0.6 | 37.3259 | 96052.529 | 107.8901
6 | 0.7 | 36.8549 | 92299.3283 | 106.3091
7 | 0.8 | 36.3894 | 88689.7097 | 104.7499
8 | 0.9 | 35.9295 | 85219.1009 | 103.2126
9 | 1 | 35.4755 | 81883.6334 | 101.6976
10 | 1.1 | 35.0273 | 78679.463 | 100.2051
11 | 1.2 | 34.5851 | 75602.2339 | 98.7354
12 | 1.3 | 34.149 | 72648.2254 | 97.2885
13 | 1.4 | 33.719 | 69813.7471 | 95.865
14 | 1.5 | 33.2952 | 67094.6671 | 94.4649
15 | 1.6 | 32.8778 | 64487.4254 | 93.0883
16 | 1.7 | 32.4669 | 61988.4988 | 91.7356
17 | 1.8 | 32.0624 | 59593.9863 | 90.4069
18 | 1.9 | 31.6645 | 57300.5016 | 89.1023
19 | 2 | 31.2733 | 55104.7014 | 87.8221
20 | 2.1 | 30.8888 | 53002.9218 | 86.5663
21 | 2.2 | 30.5111 | 50991.9623 | 85.335
22 | 2.3 | 30.1403 | 49068.6708 | 84.1285
23 | 2.4 | 29.7764 | 47229.6263 | 82.9466
24 | 2.5 | 29.4194 | 45471.8246 | 81.7895
25 | 2.6 | 29.0695 | 43792.3146 | 80.6574
26 | 2.7 | 28.7266 | 42187.9218 | 79.5501
27 | 2.8 | 28.3908 | 40655.8469 | 78.4676
28 | 2.9 | 28.0621 | 39193.3472 | 77.4101
29 | 3 | 27.7406 | 37797.4969 | 76.3774
30 | 3.1 | 27.4262 | 36465.7069 | 75.3694
31 | 3.2 | 27.1189 | 35195.4481 | 74.3861
32 | 3.3 | 26.8188 | 33984.0424 | 73.4274
33 | 3.4 | 26.5259 | 32829.1141 | 72.4931
34 | 3.5 | 26.24 | 31728.349 | 71.5831
35 | 3.6 | 25.9613 | 30679.3134 | 70.6973
36 | 3.7 | 25.6897 | 29679.8445 | 69.8353
37 | 3.8 | 25.4251 | 28727.8415 | 68.9972
38 | 3.9 | 25.1675 | 27821.1085 | 68.1825
39 | 4 | 24.9169 | 26957.6921 | 67.391
40 | 4.1 | 24.6731 | 26135.6997 | 66.6225
41 | 4.2 | 24.4362 | 25353.1644 | 65.8766
42 | 4.3 | 24.206 | 24608.335 | 65.1531
43 | 4.4 | 23.9825 | 23899.5196 | 64.4516
44 | 4.5 | 23.7656 | 23224.9679 | 63.7718
45 | 4.6 | 23.5552 | 22583.1218 | 63.1133
46 | 4.7 | 23.3512 | 21972.479 | 62.4757
47 | 4.8 | 23.1535 | 21391.4925 | 61.8587
48 | 4.9 | 22.962 | 20838.7848 | 61.2619
49 | 5 | 22.7766 | 20313.0312 | 60.6848
50 | 5.1 | 22.5972 | 19812.872 | 60.1271
51 | 5.2 | 22.4237 | 19337.0972 | 59.5882
52 | 5.3 | 22.2559 | 18884.5451 | 59.0679
53 | 5.4 | 22.0937 | 18454.0272 | 58.5655
54 | 5.5 | 21.9371 | 18044.4862 | 58.0807
55 | 5.6 | 21.7858 | 17654.9088 | 57.6131
56 | 5.7 | 21.6397 | 17284.2605 | 57.1621
57 | 5.8 | 21.4987 | 16931.622 | 56.7274
58 | 5.9 | 21.3628 | 16596.1132 | 56.3084
59 | 6 | 21.2316 | 16276.8373 | 55.9048

## module_process
| global_length_domain | Sh | Pn | Re
0 | 0.097002 | 16.2195 | 533404.6231 | 86.7701
1 | 0.194 | 15.9683 | 507919.2602 | 85.2109
2 | 0.291 | 15.7216 | 483710.3176 | 83.6835
3 | 0.388 | 15.4795 | 460725.5423 | 82.1881
4 | 0.485 | 15.2421 | 438913.8248 | 80.725
5 | 0.582 | 15.0093 | 418221.6504 | 79.294
6 | 0.679 | 14.7813 | 398600.8665 | 77.8953
7 | 0.776 | 14.5581 | 380004.5167 | 76.529
8 | 0.873 | 14.3396 | 362383.8222 | 75.195
9 | 0.97001 | 14.1259 | 345694.7958 | 73.8934
10 | 1.067 | 13.917 | 329894.6832 | 72.6241
11 | 1.164 | 13.713 | 314939.402 | 71.3868
12 | 1.261 | 13.5137 | 300789.15 | 70.1817
13 | 1.358 | 13.3194 | 287405.3747 | 69.0085
14 | 1.455 | 13.1298 | 274748.6025 | 67.8669
15 | 1.552 | 12.9451 | 262783.1778 | 66.7569
16 | 1.649 | 12.7652 | 251474.687 | 65.6781
17 | 1.746 | 12.5901 | 240788.1204 | 64.6303
18 | 1.843 | 12.4197 | 230691.8632 | 63.613
19 | 1.94 | 12.2541 | 221155.51 | 62.6261
20 | 2.037 | 12.0931 | 212148.3083 | 61.669
21 | 2.134 | 11.9368 | 203642.5109 | 60.7415
22 | 2.231 | 11.7851 | 195611.5237 | 59.843
23 | 2.328 | 11.6379 | 188028.5869 | 58.9731
24 | 2.425 | 11.4952 | 180869.5864 | 58.1313
25 | 2.522 | 11.3569 | 174111.4844 | 57.3172
26 | 2.619 | 11.223 | 167731.2022 | 56.5301
27 | 2.716 | 11.0933 | 161707.9746 | 55.7696
28 | 2.813 | 10.9679 | 156022.0216 | 55.0351
29 | 2.91 | 10.8465 | 150653.6007 | 54.326
30 | 3.007 | 10.7293 | 145584.9785 | 53.6418
31 | 3.104 | 10.616 | 140799.3066 | 52.9818
32 | 3.201 | 10.5065 | 136279.8173 | 52.3455
33 | 3.298 | 10.4009 | 132011.4757 | 51.7322
34 | 3.395 | 10.299 | 127980.0283 | 51.1413
35 | 3.492 | 10.2006 | 124171.3204 | 50.5723
36 | 3.589 | 10.1058 | 120572.6818 | 50.0244
37 | 3.686 | 10.0145 | 117172.1223 | 49.4971
38 | 3.783 | 9.9264 | 113957.7511 | 48.9898
39 | 3.88 | 9.8417 | 110918.9422 | 48.5019
40 | 3.977 | 9.76 | 108045.6532 | 48.0327
41 | 4.074 | 9.6814 | 105327.9321 | 47.5816
42 | 4.171 | 9.6058 | 102756.8988 | 47.1481
43 | 4.268 | 9.5331 | 100324.1688 | 46.7316
44 | 4.365 | 9.4631 | 98021.4336 | 46.3314
45 | 4.462 | 9.3958 | 95841.2898 | 45.947
46 | 4.559 | 9.3311 | 93776.7509 | 45.5779
47 | 4.656 | 9.2689 | 91820.8899 | 45.2235
48 | 4.753 | 9.2092 | 89967.5423 | 44.8833
49 | 4.85 | 9.1517 | 88210.8919 | 44.5567
50 | 4.947 | 9.0966 | 86545.1658 | 44.2432
51 | 5.044 | 9.0436 | 84965.2325 | 43.9423
52 | 5.141 | 8.9927 | 83466.2499 | 43.6536
53 | 5.238 | 8.9438 | 82043.4048 | 43.3764
54 | 5.335 | 8.8968 | 80692.4235 | 43.1105
55 | 5.432 | 8.8517 | 79409.2717 | 42.8553
56 | 5.529 | 8.8084 | 78189.9321 | 42.6104
57 | 5.626 | 8.7667 | 77030.8413 | 42.3754
58 | 5.723 | 8.7268 | 75928.6343 | 42.1498
59 | 5.82 | 8.6884 | 74879.9528 | 41.9332

## topology_process
| global_length_domain | Sh | Pn | Re
0 | 0.16667 | 42.1246 | 139943.6243 | 124.027
1 | 0.33333 | 41.5179 | 133718.8092 | 121.9544
2 | 0.5 | 40.9198 | 127769.4578 | 119.916
3 | 0.66667 | 40.3307 | 122086.5093 | 117.9122
4 | 0.83333 | 39.7506 | 116660.9884 | 115.9436
5 | 1 | 39.1797 | 111483.1136 | 114.0104
6 | 1.1667 | 38.6181 | 106544.2375 | 112.113
7 | 1.3333 | 38.066 | 101835.8196 | 110.2518
8 | 1.5 | 37.5235 | 97348.6555 | 108.427
9 | 1.6667 | 36.9908 | 93074.5596 | 106.6389
10 | 1.8333 | 36.4679 | 89005.4731 | 104.8878
11 | 2 | 35.955 | 85132.8002 | 103.1738
12 | 2.1667 | 35.4522 | 81448.8612 | 101.4972
13 | 2.3333 | 34.9596 | 77946.1208 | 99.8581
14 | 2.5 | 34.4772 | 74616.6182 | 98.2566
15 | 2.6667 | 34.0052 | 71453.2167 | 96.6927
16 | 2.8333 | 33.5436 | 68448.9383 | 95.1665
17 | 3 | 33.0924 | 65596.4763 | 93.678
18 | 3.1667 | 32.6516 | 62889.2647 | 92.227
19 | 3.3333 | 32.2215 | 60320.9069 | 90.8137
20 | 3.5 | 31.8018 | 57884.7592 | 89.4376
21 | 3.6667 | 31.3926 | 55574.8431 | 88.0988
22 | 3.8333 | 30.9939 | 53385.3557 | 86.797
23 | 4 | 30.6057 | 51310.3142 | 85.5319
24 | 4.1667 | 30.228 | 49344.3319 | 84.3031
25 | 4.3333 | 29.8606 | 47482.1992 | 83.1105
26 | 4.5 | 29.5036 | 45718.5806 | 81.9536
27 | 4.6667 | 29.1568 | 44048.6725 | 80.8319
28 | 4.8333 | 28.8201 | 42467.8456 | 79.7451
29 | 5 | 28.4935 | 40971.3866 | 78.6926
30 | 5.1667 | 28.1768 | 39555.0547 | 77.6739
31 | 5.3333 | 27.87 | 38214.7763 | 76.6885
32 | 5.5 | 27.5728 | 36946.4252 | 75.7358
33 | 5.6667 | 27.2852 | 35746.2924 | 74.8151
34 | 5.8333 | 27.0069 | 34610.826 | 73.926
35 | 6 | 26.7378 | 33536.4438 | 73.0676
36 | 6.1667 | 26.4778 | 32519.9295 | 72.2394
37 | 6.3333 | 26.2266 | 31558.2117 | 71.4407
38 | 6.5 | 25.9842 | 30648.2036 | 70.6707
39 | 6.6667 | 25.7502 | 29787.1375 | 69.9287
40 | 6.8333 | 25.5245 | 28972.3764 | 69.2141
41 | 7 | 25.3069 | 28201.2777 | 68.526
42 | 7.1667 | 25.0972 | 27471.475 | 67.8638
43 | 7.3333 | 24.8952 | 26780.7183 | 67.2267
44 | 7.5 | 24.7007 | 26126.7572 | 66.614
45 | 7.6667 | 24.5135 | 25507.5793 | 66.0248
46 | 7.8333 | 24.3333 | 24921.2743 | 65.4586
47 | 8 | 24.16 | 24365.9338 | 64.9146
48 | 8.1667 | 23.9933 | 23839.8539 | 64.3919
49 | 8.3333 | 23.833 | 23341.4184 | 63.89
50 | 8.5 | 23.6789 | 22869.0145 | 63.408
51 | 8.6667 | 23.5309 | 22421.2035 | 62.9452
52 | 8.8333 | 23.3886 | 21996.6221 | 62.5011
53 | 9 | 23.252 | 21593.9099 | 62.0748
54 | 9.1667 | 23.1207 | 21211.8549 | 61.6658
55 | 9.3333 | 22.9947 | 20849.3091 | 61.2733
56 | 9.5 | 22.8736 | 20505.1266 | 60.8967
57 | 9.6667 | 22.7574 | 20178.2875 | 60.5354
58 | 9.8333 | 22.6458 | 19867.8263 | 60.1887
59 | 10 | 22.5386 | 19572.7781 | 59.8561

## topology_module_process
| global_length_domain | Sh | Pn | Re
0 | 0.14304 | 47.2726 | 199738.4851 | 141.4953
1 | 0.28606 | 46.5817 | 190724.3222 | 139.0958
2 | 0.4291 | 45.9004 | 182110.8863 | 136.7353
3 | 0.57213 | 45.2291 | 173885.0999 | 134.4145
4 | 0.71516 | 44.568 | 166034.0129 | 132.1339
5 | 0.85819 | 43.9172 | 158543.5117 | 129.894
6 | 1.0012 | 43.2769 | 151401.1243 | 127.6952
7 | 1.1443 | 42.6474 | 144594.5317 | 125.5381
8 | 1.2873 | 42.0287 | 138110.453 | 123.4229
9 | 1.4303 | 41.421 | 131937.0762 | 121.3501
10 | 1.5734 | 40.8246 | 126062.7667 | 119.3203
11 | 1.7164 | 40.2396 | 120475.1089 | 117.3335
12 | 1.8594 | 39.666 | 115163.0026 | 115.3901
13 | 2.0024 | 39.1042 | 110115.5476 | 113.4905
14 | 2.1455 | 38.5541 | 105321.2229 | 111.6347
15 | 2.2885 | 38.0159 | 100769.6866 | 109.823
16 | 2.4315 | 37.4897 | 96450.8159 | 108.0556
17 | 2.5746 | 36.9756 | 92354.0073 | 106.3324
18 | 2.7176 | 36.4736 | 88469.7144 | 104.6536
19 | 2.8606 | 35.9839 | 84788.6253 | 103.0192
20 | 3.0037 | 35.5064 | 81301.0671 | 101.429
21 | 3.1467 | 35.0413 | 77998.3144 | 99.883
22 | 3.2897 | 34.5885 | 74871.8861 | 98.381
23 | 3.4328 | 34.1479 | 71913.0408 | 96.9228
24 | 3.5758 | 33.7197 | 69113.8847 | 95.508
25 | 3.7188 | 33.3037 | 66466.7728 | 94.1365
26 | 3.8619 | 32.9 | 63963.8813 | 92.8077
27 | 4.0049 | 32.5083 | 61598.1426 | 91.5213
28 | 4.1479 | 32.1288 | 59362.7367 | 90.2768
29 | 4.291 | 31.7611 | 57250.7285 | 89.0736
30 | 4.434 | 31.4053 | 55255.855 | 87.9113
31 | 4.577 | 31.0612 | 53372.0935 | 86.7891
32 | 4.7201 | 30.7286 | 51593.3549 | 85.7064
33 | 4.8631 | 30.4074 | 49914.1439 | 84.6625
34 | 5.0061 | 30.0974 | 48329.1931 | 83.6567
35 | 5.1492 | 29.7985 | 46833.2039 | 82.6881
36 | 5.2922 | 29.5103 | 45421.3988 | 81.756
37 | 5.4352 | 29.2327 | 44089.2125 | 80.8595
38 | 5.5783 | 28.9655 | 42832.0716 | 79.9978
39 | 5.7213 | 28.7085 | 41645.8576 | 79.17
40 | 5.8643 | 28.4613 | 40526.6448 | 78.3752
41 | 6.0074 | 28.2238 | 39470.5149 | 77.6124
42 | 6.1504 | 27.9957 | 38473.9429 | 76.8808
43 | 6.2934 | 27.7768 | 37533.5768 | 76.1794
44 | 6.4364 | 27.5667 | 36646.0795 | 75.5073
45 | 6.5795 | 27.3652 | 35808.453 | 74.8634
46 | 6.7225 | 27.1721 | 35017.8511 | 74.2469
47 | 6.8655 | 26.987 | 34271.4465 | 73.6568
48 | 7.0086 | 26.8097 | 33566.7013 | 73.0921
49 | 7.1516 | 26.6399 | 32901.21 | 72.552
50 | 7.2946 | 26.4775 | 32272.5863 | 72.0355
51 | 7.4377 | 26.3219 | 31678.6904 | 71.5416
52 | 7.5807 | 26.1732 | 31117.496 | 71.0696
53 | 7.7237 | 26.0308 | 30586.995 | 70.6184
54 | 7.8668 | 25.8947 | 30085.3881 | 70.1873
55 | 8.0098 | 25.7645 | 29610.9733 | 69.7753
56 | 8.1528 | 25.64 | 29162.064 | 69.3816
57 | 8.2959 | 25.521 | 28737.151 | 69.0055
58 | 8.4389 | 25.4071 | 28334.8074 | 68.6461
59 | 8.5819 | 25.2983 | 27953.6195 | 68.3026